## Arkusz1
Załącznik nr a)
ZAKRES RZECZOWY ROBÓT
Przebudowa dróg gminnych na terenie miasta Połaniec na ulicach: Kościuszki, Królowej Jadwigi, Witosa, Batalionów Chłopskich, Działkowców, Kubika, Energetyków, Kilińskiego w Połańcu wraz z przebudową sieci w nich występujących
1. Przebudowa drogi gminnej ul. Kościuszki w Połańcu wraz z przebudową sieci w niej występującej (od bloku 28 do bloku nr 1 przy ul. Kołłątaja)
Lp. | Wyszczególnienie robót | jednostka miary | Zakres | Cena jednostkowa zł brutto | Wartość robót zł brutto
1. | Frezowanie na głębokość 4cm nawierzchni z masy mineralno-asfaltowej z wywozem urobku w zakresie własnym wykonawcy - pow. =1747m2 | m2 | 1747
2. | Wykonanie nawierzchni z masy min-asfaltowej w-wa profilująca w ilości 75kg/m2 (średnio gr. 3cm)- pow.=1747m2 | m2 | 1747
3. | Wykonanie nawierzchni z masy min-asfaltowej w-wa ścieralna gr. 3cm po zagęszczeniu - pow. =1747m2 | m2 | 1747
4. | Demontaż starego krawężnika 15/30cm na ławie z oporem przy trawniku z wywozem urobku w zakresie własnym wykonawcy | mb | 382
5. | Montaż nowego krawężnika 15/30cm na ławie betonowej z betonu B-15 z oporem (krawężniki obcinane w łuk) bez spoinowania z nawiezieniem humusu gr. 10cm na szerokość 1,0m i obsianiem trawą | mb | 382
6. | Wykonanie koryta na głębokość 40cm z wywozem urobku w miejsce wskazane przez inwestora na terenie gminy Połaniec - pow. =55m2 ( nowe miejsca postojowe przy bloku nr 28) | m2 | 55
7. | Wykonanie warstwy filtracyjnej z piasku gr. 10cm; podbudowy tłuczniowej z dolomitu fr. 4/63mm gr. 25cm z zaklinowaniem; warstwy z masy miner.-asfaltowej w ilości 50kg/m2 (śr. gr. 2cm) - pow. 1,0mx100mb=100m2 ( nowe miejsca postojowe przy bloku nr 28) | m2 | 55
8. | Ułożennie kostki brukowej betonowej gr. 8cm, typu nostalit 100% kolor, podsypka cem-piaskowa (cement w w ilości 75kg/m3) gr. 6cm, podbudowa tłuczniowa gr. 20cm, w-wa filtracyjna z piasku gr. 10cm - miejsca postojowe - pow. 55m2 ( nowe miejsca postojowe przy bloku nr 28) | m2 | 55
9. | Rozebranie chodnika z kostki brukowej betonowej, wykonanie koryta na gł. 60cm z wywozem urobku w zakresie własnym wykonawcy - o pow. =125m2 (przy bloku nr 1 ) | m2 | 125
10. | Ułożenie kostki brukowej betonowej gr. 6cm, typu nostalit, 100% kolor, na podsypce cementowo-piaskowej (cement w ilości 75kg/m3) gr. 6cm, oraz warstwa filtracyjna z piasku gr. 10cm (docinanie kostki w łuk) - pow. =125m2 ( przy bloku nr 1) | m2 | 125
11. | Ułożenie obrzeża betonowego gr. 6/20cm, na ławie betonowej z betonu B-15, z oporem, 100% kolor,(obrzeże obcinane w łuk) bez spoinowania z nawiezieniem humusu gr. 10cm na szerokość 1,0m i obsianiem trawą | mb | 65
12. | Demontaż starego obrzeża betonowego 6/20cm, na ławie betonowej z oporem z wywozem urobku w zakresie własnym wykonawcy. | mb | 65
13. | Przełożenie chodnika z kostki brukowej betonowej wraz z wykonanie stabilizacji cem-piaskowej gr. 7cm (cement w ilości 75kg/m3) | m2 | 12
14. | Demontaż starej i montaż nowej pokrywy studni kanalizacyjnej deszczowej, żeliwnej z kołnierzem (z nową płytą żelbetową nastudzienną w chodniku i w trawniku) - komplet (wywóz starej pokrywy żeliwnej i żelbetowej w miejsce wskazane przez inwestora na terenie gminy Połaniec) | szt | 3
15. | Regulacja wysokościowa studni kanalizacji deszczowej | szt. | 6
16. | Malowanie oznakowania poziomego na drodze białą farbą przeznaczoną do malowania dróg tj. malowanie lini stop, trójkątów ustąp pierszeństwa, malowanie wysepek i rozjazdów, lini ciągłych i przerywanych | m2 | 17
17. | Demontaż starych i montaż nowych złazów na żeliwie w studni kanalizacji deszczowej o głębokości 5,0m | szt | 3
18. | Wykonanie kinety w studni kanalizacji deszczowej | szt | 3
19. | Wyspoinowanie złączy kręgów w studni kanalizacji deszczowej o głębokości 5,0m | szt. | 3
20. | Wykonanie plomb z betonu B-20 przy nieszczelnych studniach kanalizacji deszczowej, po przez wykowanie nawieru w nawierzchni asfaltowej drogi i wpompowaniu masy betonowej o objętości 3,00m3 | szt. | 2
21. | Wzmocnienie nanierzchni asfaltowej siatką typu Armapal lub równoważną o wytrzymałości nie mniejszej niż 100 kN/m2 do zbrojenia nawierzchni asfaltowych - pow. 350m2 | m2 | 350
22. | Demontaż starej pokrywy żeliwnej i wraz z pokrywą żelbetową studi kanalizacji deszczowej z odwozem urobku w miejsce wskazane przez inwestora na terenie gminy Połaniec | szt | 6
23. | Demontaż starych znaków drogowych z wywozem do PGK Połaniec | szt. | 1
24. | Montaż nowego znaku drogowego A-7 - komplet (ze słupkiem) | szt. | 1
25. | Wykonanie otworu o średnicy fi 200mm wiertłem do betonu w drodze o nawierzchni asfaltowej, podbudowie betonowej gr. 25cm, podbudowie tłuczniowej dr. 25cm | szt. | 5
Razem
2. Przebudowa drogi gminnej przy ul. Kościuszki w Połańcu od km 0+013 do km 0+146 wraz z przebudową sieci w niej występującej ( od bloku nr 32 do 36 )
Lp. | Wyszczególnienie robót | jednostka miary | Zakres | Cena jednostkowa zł brutto | Wartość robót zł brutto
1. | Frezowanie na głębokość 4cm nawierzchni z masy mineralno-asfaltowej z wywozem urobku w zakresie własnym wykonawcy - pow.=1357m2 | m2 | 1357
2. | Wykonanie nawierzchni z masy min-asfaltowej w-wa profilująca w ilości 75kg/m2 (średnio gr. 3cm)- pow.=1437,5m2 | m2 | 1437.5
3. | Wykonanie nawierzchni z masy min-asfaltowej w-wa ścieralna gr. 3cm po zagęszczeniu - pow.=1437,5m2 | m2 | 1437.5
4. | Demontaż starego krawężnika 15/30cm na ławie z oporem przy trawniku z wywozem urobku w zakresie własnym wykonawcy | mb | 249
5. | Montaż nowego krawężnika 15/30cm na ławie betonowej z betonu B-15 z oporem (krawężniki obcinane w łuk) bez spoinowania z nawiezieniem humusu gr. 10cm na szerokość 1,0m i obsianiem trawą | mb | 249
6. | Demontaż starej kratki sciekowej, żeliwnej z kołnierzem - komplet (wpust uliczny) (wywóz starej kratki ściekowej w miejsce wskazane przez inwestora na terenie gminy Połaniec) | szt | 1
7. | Montaż nowej kratki sciekowej, żeliwnej z kołnierzem - komplet (wpust uliczny) | szt | 1
8. | Regulacja wysokościowa kratki ściekowej (wpustu ulicznego) | szt | 1
9. | Regulacja wysokościowa studni kanalizacji deszczowej | szt. | 4
10. | Wykonanie przykanalika deszczowego fi 200mm z PE 100RC z płaszczem ochronnym metodą wcisku w starą rurę (metodą krakingu) do wpustu ulicznego (kratki ściekowej) | mb | 17.5
11. | Wykonanie wykopów startowych potrzebnych do wprowadzenia nowych rur w stare rury metodą wcisku. Dołek startowy o wymiarach szer-3,5m, długości-3,5m, głębokości 5,0m wraz z przywróceniem terenu do stanu pierwotnego | szt. | 2
12. | Wykonanie koryta (grunt kat III lub IV) na głębokość 55cm z wywozem urobku w zakresie własnym wykonawcy - pow.80,5m2 | m2 | 80.5
13. | Wykonanie warstwy filtracyjnej z piasku gr. 10cm; podbudowy tłuczniowej z dolomitu fr. 4/63mm gr. 25cm z zaklinowaniem; warstwy z masy miner.-asfaltowej w ilości 50kg/m2 (śr. gr. 2cm) | m2 | 80.5
14. | Wzmocnienie nanierzchni asfaltowej siatką typu Armapal lub równoważną o wytrzymałości nie mniejszej niż 100 kN/m2 do zbrojenia nawierzchni asfaltowych - pow. 270m2 | m2 | 270
15. | Demontaż starych znaków drogowych z wywozem do PGK Połaniec | szt. | 1
16. | Malowanie oznakowania poziomego na drodze białą farbą przeznaczoną do malowania dróg tj. malowanie lini stop, trójkątów ustąp pierszeństwa, malowanie wysepek i rozjazdów, lini ciągłych i przerywanych | m2 | 13
17. | Montaż nowego znaku drogowego A-7 - komplet (ze słupkiem) | szt. | 1
18. | Przestawienie słupa oświetleniowego wraz z ułożenieniem do niego nowego kabla elektrycznego dł. 30mb - komplet | szt. | 1
19. | Wykonanie otworu o średnicy fi 200mm wiertłem do betonu w drodze o nawierzchni asfaltowej, podbudowie betonowej gr. 25cm, podbudowie tłuczniowej dr. 25cm | szt. | 5
Razem
3. Przebudowa drogi gminnej łączącej osiedla przy ul. Królowej Jadwigi z ul. B. Głowackiego w Połańcu wraz z przebudową sieci w niej występującej ( droga i parkingi przy bloku nr 7)
Lp. | Wyszczególnienie robót | jednostka miary | Zakres | Cena jednostkowa zł brutto | Wartość robót zł brutto
Jezdnia
1. | Frezowanie na głębokość 4cm nawierzchni z masy mineralno-asfaltowej z wywozem urobku w zakresie własym wykonawcy - pow. =745m2 | m2 | 745
2. | Wykonanie nawierzchni z masy min-asfaltowej w-wa profilująca w ilości 75kg/m2 (średnio gr. 3cm)- pow.=745m2 | m2 | 745
3. | Wykonanie nawierzchni z masy min-asfaltowej w-wa ścieralna gr. 3cm po zagęszczeniu - pow. =745m2 | m2 | 745
Parking - nowoprojektowany o pow. 62,5m2 na dz. nr ew. 6994
4 | Wykonanie koryta głębokości 45cm z odwozem urobku w miejce wskazane przez inwestora na terenie gminy Połaniec - pow. =62,5m2 ( nowe miejsca postojowe na wprost bloku nr 7 na działce nr ew. 6994) | m2 | 62.5
5 | Ułożennie kostki brukowej betonowej gr. 8cm, typu nostalit 100% kolor, podsypka cem-piaskowa (w ilości 75kg/m3) gr. 6cm, podbudowa tłuczniowa gr. 20cm, w-wa filtracyjna z piasku gr. 10cm - miejsca postojowe - pow. 62,5m2 ( nowe miejsca postojowe na wprost | m2 | 62.5
6 | Demontaż starego krawężnika 15/30cm na ławie z oporem przy trawniku z odwozem urobku w miejsce wskazane przez inwestora na terenie gminy Połaniec | mb | 27
7 | Montaż nowego krawężnika 15/30cm na ławie betonowej z betonu B-15 z oporem (krawężniki obcinane w łuk) bez spoinowania | mb | 37
Parking - o pow. 520m2 na dz. nr ew. 6094/10 na wprost bloku nr 9
8 | Frezowanie na głębokość 4cm nawierzchni z masy mineralno-asfaltowej z wywozem urobku w zakresie własnym wykonawcy - pow. =520m2 | m2 | 520
9 | Wykonanie nawierzchni z masy min-asfaltowej w-wa profilująca w ilości 75kg/m2 (średnio gr. 3cm)- pow.=520m2 | m2 | 520
10 | Wykonanie nawierzchni z masy min-asfaltowej w-wa ścieralna gr. 3cm po zagęszczeniu - pow. =520m2 | m2 | 520
11 | Demontaż starego krawężnika 15/30cm na ławie z oporem przy trawniku z wywozem urobku w zakresie własnym wykonawcy | mb | 57
12 | Montaż nowego krawężnika 15/30cm na ławie betonowej z betonu B-15 z oporem (krawężniki obcinane w łuk) bez spoinowania z nawiezieniem humusu gr. 10cm na szerokość 1,0m i obsianiem trawą | mb | 57
Parking - o pow. 576m2 na dz. nr ew. 6094/10 na wprost bloku nr 3
13 | Frezowanie na głębokość 4cm nawierzchni z masy mineralno-asfaltowej z wywozem urobku w zakresie własnym wykonawcy - pow. =419m2 | m2 | 419
14 | Wykonanie koryta głębokości 45cm z wywozem urobku w zakresie własnym wykonawcy - pow. =157m2 | m2 | 157
15 | Wykonanie warstwy filtracyjnej z piasku gr. 10cm; podbudowy tłuczniowej z dolomitu fr. 4/63mm gr. 25cm z zaklinowaniem : warstwy z masy miner. - asfaltowej w ilości 50kg/m2 (śr. gr. 2cm) - pow. 157m2 | m2 | 157
16 | Wykonanie nawierzchni z masy min-asfaltowej w-wa profilująca w ilości 75kg/m2 (średnio gr. 3cm)- pow.=576m2 | m2 | 576
17 | Wykonanie nawierzchni z masy min-asfaltowej w-wa ścieralna gr. 3cm po zagęszczeniu - pow. =576m2 | m2 | 576
18 | Demontaż starego krawężnika 15/30cm na ławie z oporem przy trawniku z wywozem urobku w zakresie własnym wykonawcy | mb | 55
19 | Montaż nowego krawężnika 15/30cm na ławie betonowej z betonu B-15 z oporem (krawężniki obcinane w łuk) bez spoinowania z nawiezieniem humusu gr. 10cm na szerokość 1,0m i obsianiem trawą | mb | 70
Pozostałe roboty
20. | Regulacja wysokościowa studni kanalizacji deszczowej | szt. | 10
21. | Regulacja wysokościowa studni kanalizacji sanitarnej | szt. | 10
22. | Malowanie oznakowania poziomego na drodze białą farbą przeznaczoną do malowania dróg tj. malowanie lini stop, trójkątów ustąp pierszeństwa, malowanie wysepek i rozjazdów, lini ciągłych i przerywanych | m2 | 26.7
23. | Wzmocnienie nanierzchni asfaltowej siatką typu Armapal lub równoważną o wytrzymałości nie mniejszej niż 100 kN/m2 do zbrojenia nawierzchni asfaltowych - pow. 350m2 | m2 | 350
24. | Regulacja wysokościowa zasuwy wodociągowej | szt | 1
25. | Regulacja wysokościowa kratki ściekowej (wpustu ulicznego) | szt | 1
26. | Przełożenie chodnika z kostki brukowej betonowej wraz z wykonanie stabilizacji cem-piaskowej gr. 7cm (cement w ilości 75kg/m3) | m2 | 12
27. | Przełożenie krawężnika 15/30cm na ławie betonowej z betonu B-15 z oporem (krawężnik obcinany w łuk) | mb | 12
28. | Przełozenie obrzeża 6/20cm na ławie betonowej z betonu B-15 z oporem (obrzeże obcinane w łuk) | mb | 12
29. | Regulacja wysokościowa pokrywy studni telekomunikacyjnej | szt | 1
30. | Demontaż starej i montaż nowej pokrywy studni telekomunikacyjnej (wywóz starej pokrywy w miejsce wskazane przez inwestora na terenie gminy Połaniec) | szt | 1
31. | Demontaż starej kratki sciekowej, żeliwnej z kołnierzem - komplet (wpust uliczny) (wywóz starej kratki ściekowej w miejsce wskazane przez inwestora na terenie gminy Połaniec) | szt | 1
32. | Montaż nowej kratki sciekowej, żeliwnej z kołnierzem - komplet (wpust uliczny) (wywóz starej kratki ściekowej w miejsce wskazane przez inwestora na terenie gminy Połaniec) | szt | 1
33. | Regulacja wysokościowa kratki ściekowej (wpustu ulicznego) | szt | 1
34. | Demontaż starej pokrywy studni kanalizacji deszczowej, żeliwnej z kołnierzem (z pierścieniami odciążającymi w drodze)- komplet (wywóz starej pokrywy w miejsce wskazane przez inwestora na terenie gminy Połaniec) | szt | 1
35. | Montaż nowej pokrywy studni kanalizacji deszczowej, żeliwnej z kołnierzem (z pierścieniami odciążającymi w drodze)- komplet | szt | 1
36. | Demontaż starej pokrywy studni kanalizacji deszczowej, żeliwnej z kołnierzem (z nową płytą żelbetową nastudzienną w drodze i w trawniku) - komplet (wywóz starej pokrywy żeliwnej i żelbetowej w miejsce wskazane przez inwestora na terenie gminy Połaniec) | szt | 1
37. | Montaż nowej pokrywy studni kanalizacji deszczowej, żeliwnej z kołnierzem (z nową płytą żelbetową nastudzienną w chodniku i w trawniku) - komplet | szt | 1
38. | Demontaż starych i montaż nowych złazów na żeliwie w studni kanalizacji deszczowej o głębokości 5,0m | szt | 3
39. | Wykonanie kinety w studni kanalizacji deszczowej | szt | 3
40. | Wyspoinowanie złączy kręgów w studni kanalizacji deszczowej o głębokości 5,0m | szt. | 3
41. | Regulacja wysokościowa studni kanalizacji deszczowej | szt. | 1
42. | Regulacja wysokościowa zasuwy wodociągowej | szt. | 1
43. | Malowanie oznakowania poziomego na drodze białą farbą przeznaczoną do malowania dróg tj. malowanie lini stop, trójkątów ustąp pierwszeństwa, malowanie wysepek i rozjazdów, lini ciągłych i przerywanych | m2 | 50
44. | Wykonanie oznakowania poziomego grubowarstwowego chemotwardzanego (przejście dla pieszych) biało-czerwone | m2 | 24
45. | Demontaż starego progu zwalniającego z kostki brukowej betonowej gr. 8cm, 100% kolor, na podbudowie z betonu B-30 o gr. 20cm z wywozem urobku w miejsce wskazane przez zamawiajacego na terenie gminy Połaniec- pow. 1,5mx6,0m=9m2 | m2 | 9
46. | Wykonanie progu zwalniającego z kostki brukowej betonowej gr. 8cm, 100% kolor, na podbudowie z betonu B-30 o gr. 20cm- pow. 1,5mx6,0m=9m2 | m2 | 9
47. | Demontaż starej studni kanalizacji deszczowej z kręgów żelbetowych gł. 4,00m średnicy fi 1000mm z wywozem urobku w zakresie własnym wykonawcy. | szt | 1
48. | Montaż nowej studni kanalizacji deszczowej z kręgów żelbetowych gł. 4,00m średnicy fi 1000mm , z pokrywą żeliwną, na płycie fundamentowej gr. 20cm z betonu B-20 (zakończenie studni płytą żelbetową z pierścieniami odciążającymi) - komplet | szt | 1
49. | Demontaż starej studni kanalizacji deszczowej z kręgów żelbetowych gł. 5,00m średnicy fi 1200mm z wywozem urobku w miejsce wskazane przez inwestora na terenie gminy Połaniec | szt | 1
50. | Montaż nowej studni kanalizacji deszczowej z kręgów żelbetowych gł. 5,00m średnicy fi 1200mm , z pokrywą żeliwną, na płycie fundamentowej gr. 20cm z betonu B-20 (zakończenie studni płytą żelbetową z pierścieniami odciążającymi)- komplet | szt | 1
51. | Demontaż starego wpustu ulicznego (kratki ściekowej) z kręgów żelbetowych gł. 1,20m średnicy fi 500mm z wywozem urobku w miejsce wskazane przez inwestora na terenie gminy Połaniec | szt | 1
52. | Montaz nowego wpustu ulicznego (kratki ściekowej) z kołnierzem żeliwnym z kręgów żelbetowych gł. 1,20m średnicy fi 500mm, na płycie fundamentowej gr. 20cm z betonu B-20 - komplet | szt | 1
53. | Wykonanie sieci kanalizacji deszczowej z rury PCV fi 200 z wycięciem w nawierzchni asfaltowej, rozebraniem podbudowy drogi oraz odtworzeniem podbudowy drogi tłuczeń dolomitowy gr. 25cm, na szerokości 1,0m i głębokości średnio 1,8m | mb | 20
54. | Wykonanie plomb z betonu B-20 przy nieszczelnych studniach kanalizacji deszczowej, po przez wykowanie nawieru w nawierzchni asfaltowej drogi i wpompowaniu masy betonowej o objętości 3,00m3 | szt. | 1
55. | Wykonanie otworu o średnicy fi 200mm wiertłem do betonu w drodze o nawierzchni asfaltowej, podbudowie betonowej gr. 25cm, podbudowie tłuczniowej dr. 25cm | szt. | 5
Suma wszystko
4. Przebudowa drogi gminnej Nr 366181T ul. Królowej Jadwigi w Połańcu wraz z przebudową sieci w niej występującej ( odcinek od ul. Czarnieckiego do bloku nr 6 przy ul. Królowej Jadwigi)
Lp. | Wyszczególnienie robót | jednostka miary | Zakres | Cena jednostkowa zł brutto | Wartość robót zł brutto
Jezdnia:
1. | Frezowanie na głębokość 4cm nawierzchni z masy mineralno-asfaltowej z odwozem urobku w zakresie własnym wykonawcy - pow. =2812m2 | m2 | 2812
2. | Wykonanie nawierzchni z masy min-asfaltowej w-wa profilująca w ilości 75kg/m2 (średnio gr. 3cm)- pow.=2812m2 | m2 | 2812
3. | Wykonanie nawierzchni z masy min-asfaltowej w-wa ścieralna gr. 3cm po zagęszczeniu - pow. =2812m2 | m2 | 2812
4. | Demontaż starego krawężnika 15/30cm na ławie z oporem przy trawniku z odwozem urobku w zakresie własnym wykonawcy. | mb | 137
5. | Montaż nowego krawężnika 15/30cm na ławie betonowej z betonu B-15 z oporem (krawężniki obcinane w łuk) bez spoinowania z nawiezieniem humusu gr. 10cm na szerokość 1,0m i obsianiem trawą | mb | 137
Parking przy wymiennikowni na rogu bloku nr 4
6. | Frezowanie na głębokość 4cm nawierzchni z masy mineralno-asfaltowej z odwozem urobku w zakresie własnym wykonawcy - pow. =306m2 | m2 | 306
7. | Wykonanie nawierzchni z masy min-asfaltowej w-wa profilująca w ilości 75kg/m2 (średnio gr. 3cm)- pow.=338m2 | m2 | 338
8. | Wykonanie nawierzchni z masy min-asfaltowej w-wa ścieralna gr. 3cm po zagęszczeniu - pow. =338m2 | m2 | 338
9. | Demontaż starego krawężnika 15/30cm na ławie z oporem przy trawniku z odwozem urobku w zakresie własnym wykonawcy | mb | 48
10. | Montaż nowego krawężnika 15/30cm na ławie betonowej z betonu B-15 z oporem (krawężniki obcinane w łuk) bez spoinowania z nawiezieniem humusu gr. 10cm na szerokość 1,0m i obsianiem trawą | mb | 48
11. | Rozebranie chodnika z płyt betonowych z odwozem urobku w zakresie własnym wykonawcy - pow = 32m2 | m2 | 32
12. | Wykonanie koryta (grunt kat III lub IV) na głębokość 55cm z odwozem urobku w zakresie własnym wykonawcy - pow. 32m2 | m2 | 32
13. | Wykonanie warstwy filtracyjnej z piasku gr. 10cm; podbudowy tłuczniowej z dolomitu fr. 4/63mm gr. 25cm z zaklinowaniem; warstwy z masy miner.-asfaltowej w ilości 50kg/m2 (śr. gr. 2cm) | m2 | 32
Parking nowoprojektowany na dz. 6095 na wprost bloku nr 4
14. | Wykonanie koryta głębokości 45cm z odwozem urobku w zakresie własnym wykonawcy - pow. =181m2 | m2 | 181
15. | Ułożennie kostki brukowej betonowej gr. 8cm, typu nostalit 100% kolor, podsypka cem-piaskowa (w ilości 75kg/m3) gr. 6cm, podbudowa tłuczniowa gr. 20cm, w-wa filtracyjna z piasku gr. 10cm - miejsca postojowe - pow.181m2 | m2 | 181
16. | Demontaż starego krawężnika 15/30cm na ławie z oporem przy trawniku z odwozem urobku w zakresie własnym wykonawcy | mb | 44
17. | Montaż nowego krawężnika 15/30cm na ławie betonowej z betonu B-15 z oporem (krawężniki obcinane w łuk) bez spoinowania z nawiezieniem humusu gr. 10cm na szerokość 1,0m i obsianiem trawą | mb | 115
Pozostałe roboty
18. | Regulacja wysokościowa studni kanalizacji deszczowej | szt | 8
19. | Malowanie oznakowania poziomego na drodze białą farbą przeznaczoną do malowania dróg tj. malowanie lini stop, trójkątów ustąp pierszeństwa, malowanie wysepek i rozjazdów, lini ciągłych i przerywanych | m2 | 36
20. | Wzmocnienie nanierzchni asfaltowej siatką typu Armapal lub równoważną o wytrzymałości nie mniejszej niż 100 kN/m2 do zbrojenia nawierzchni asfaltowych - pow. 1000m2 | m2 | 630
21. | Demontaż starego obrzeża betonowego 6/20cm, na ławie betonowej z oporem z wywozem urobku w zakresie własnym wykonawcy | mb | 32
22. | Ułożenie obrzeża betonowego gr. 6/20cm, na ławie betonowej z betonu B-15, z oporem, 100% kolor,(obrzeże obcinane w łuk) bez spoinowania - 32mb | mb | 32
23. | Przełożenie chodnika z kostki brukowej betonowej wraz z wykonanie stabilizacji cem-piaskowej gr. 7cm (cement w ilości 75kg/m3) |  | 62
24. | Rozebranie chodnika z kostki brukowej betonowej z wywozem urobku w miejsce wskazane przez inwestora na terenie gminy Połaniec - pow 70m2 ( wysepka na środku drogi na wprost kontenera na śmieci) | m2 | 70
25. | Wykonanie koryta (grunt kat III lub IV) na głębokość 55cm z wywozem urobku z wywozem urobku w zakresie własnym wykonawcy - pow. 70m2 | m2 | 70
26. | Wykonanie warstwy filtracyjnej z piasku gr. 10cm; podbudowy tłuczniowej z dolomitu fr. 4/63mm gr. 25cm z zaklinowaniem; warstwy z masy miner.-asfaltowej w ilości 50kg/m2 (śr. gr. 2cm) | m2 | 70
27. | Regulacja wysokościowa kratki ściekowej (wpustu ulicznego) | szt | 11
28. | Demontaż starych znaków drogowych z wywozem do PGK Połaniec | szt | 5
29. | Montaż nowego znaku drogowego U-12b - komplet (ze słupkiem) | szt | 5
30. | Wykonanie otworu o średnicy fi 200mm wiertłem do betonu w drodze o nawierzchni asfaltowej, podbudowie betonowej gr. 25cm, podbudowie tłuczniowej dr. 25cm | szt. | 5
Razem
5. Przebudowa drogi gminnej Nr 366181T ul. Królowej Jadwigi w Połańcu od km 0+000 do km 0+156,0 wraz z przebudową sieci w niej występującej ( odcinek od skrzyżowania z ul. Żapniowską do bloku nr 6 przy ul. K. Jadwigi)
Lp. | Wyszczególnienie robót | jednostka miary | Zakres | Cena jednostkowa zł brutto | Wartość robót zł brutto
1. | Frezowanie na głębokość 4cm nawierzchni z masy mineralno-asfaltowej z wywozem urobku w zakresie własnym wykonawcy - pow. =1282m2 | m2 | 1282
2. | Wykonanie nawierzchni z masy min-asfaltowej w-wa profilująca w ilości 75kg/m2 (średnio gr. 3cm)- pow.=1282m2 | m2 | 1282
3. | Wykonanie nawierzchni z masy min-asfaltowej w-wa ścieralna gr. 3cm po zagęszczeniu - pow. =1282m2 | m2 | 1282
4. | Demontaż starego krawężnika 15/30cm na ławie z oporem przy trawniku z wywozem urobku w zakresie własnym wykonawcy | mb | 90
5. | Montaż nowego krawężnika 15/30cm na ławie betonowej z betonu B-15 z oporem (krawężniki obcinane w łuk) bez spoinowania z nawiezieniem humusu gr. 10cm na szerokość 1,0m i obsianiem trawą | mb | 90
6. | Regulacja wysokościowa studni kanalizacji deszczowej | szt. | 5
7. | Regulacja wysokościowa studni kanalizacji sanitarnej | szt. | 5
8. | Malowanie oznakowania poziomego na drodze białą farbą przeznaczoną do malowania dróg tj. malowanie lini stop, trójkątów ustąp pierszeństwa, malowanie wysepek i rozjazdów, lini ciągłych i przerywanych | m2 | 16.2
9. | Wzmocnienie nanierzchni asfaltowej siatką typu Armapal lub równoważną o wytrzymałości nie mniejszej niż 100 kN/m2 do zbrojenia nawierzchni asfaltowych | m2 | 250
10. | Demontaż starego obrzeża betonowego 6/20cm, na ławie betonowej z oporem z wywozem urobku w zakresie własnym wykonawcy | mb | 21
11. | Ułożenie obrzeża betonowego gr. 6/20cm, na ławie betonowej z betonu B-15, z oporem, 100% kolor,(obrzeże obcinane w łuk) bez spoinowania =21 mb | mb | 21
12. | Przełożenie chodnika z kostki brukowej betonowej wraz z wykonanie stabilizacji cem-piaskowej gr. 7cm (cement w ilości 75kg/m3) | m2 | 18
13. | Regulacja wysokościowa kratki ściekowej (wpustu ulicznego) | szt | 3
14. | Rozebranie chodnika z kostku brukowej betonowej z wywozem urobku w miejsce wskazane przez inwestora na terenie gminy Połaniec | m2 | 40
15. | Korytowanie na gł. 44cm z wywozem w zakresie własnym wykonawcy | m2 | 40
16. | Ułożennie kostki brukowej betonowej gr. 8cm, typu nostalit, 100% kolor, podsypka cem-piaskowa (w ilości 75kg/m3) gr. 6cm, podbudowa tłuczniowa gr. 20cm, w-wa filtracyjna z piasku gr. 10cm | m2 | 40
17. | Korytowanie na gł. 22cm z wywozem w zakresie własnym wykonawcy | m2 | 50
18. | Ułożenie chodnika z kostki brukowej betonowej gr. 6cm, typu nostalit, 100% kolor, podsypla cem.-piaskowa (cement w ilości 75kg/m3) gr. 6cm, w-wa filtracyjna z piasku gr. 10cm | m2 | 50
Razem
6. Utwardzenie powierzchni gruntu przy ul. Witosa w Połańcu na działkach nr 6196/2, 6200
Lp. | Wyszczególnienie robót | jednostka miary | Zakres | Cena jednostkowa zł brutto | Wartość robót zł brutto
1. | Demontaż starego krawężnika 15/30cm na ławie z oporem przy trawniku z wywozem urobku w zakresie własnym wykonawcy | mb | 12
2. | Montaż nowego krawężnika 15/30cm na ławie betonowej z betonu B-15 z oporem (krawężniki obcinane w łuk) bez spoinowania z nawiezieniem humusu gr. 10cm na szerokość 1,0m i obsianiem trawą | mb | 52
3. | Malowanie oznakowania poziomego na drodze białą farbą przeznaczoną do malowania dróg tj. malowanie lini stop, trójkątów ustąp pierszeństwa, malowanie wysepek i rozjazdów, lini ciągłych i przerywanych | m2 | 2
4. | Wykonanie koryta głębokości 55cm z wywozem urobku w zakresie własnym wykonawcy - pow. =130m2 | m2 | 130
5. | Ułożennie kostki brukowej betonowej gr. 8cm, typu nostalit 100% kolor, podsypka cem-piaskowa (w ilości 75kg/m3) gr. 6cm, podbudowa tłuczniowa gr. 20cm, w-wa filtracyjna z piasku gr. 10cm - miejsca postojowe - pow.130m2 | m2 | 130
6. | Montaż nowego znaku drogowego D-18 - komplet (ze słupkiem) | szt | 1
Razem
7. Przebudowa drogi gminnej nr 366179T - ul. Batalionów Chłopskich w Połańcu od km 0+000 do km 0+239 wraz z przebudową sieci w niej występującej
Lp. | Wyszczególnienie robót | jednostka miary | Zakres | Cena jednostkowa zł brutto | Wartość robót zł brutto
1. | Frezowanie na głębokość 4cm nawierzchni z masy mineralno-asfaltowej z wywozem urobku w zakresie własnym wykonawcy - pow. 2mx237mb=474m2 | m2 | 474
2. | Wykonanie nawierzchni z masy min-asfaltowej w-wa profilująca w ilości 75kg/m2 (średnio gr. 3cm)- pow. 237mbx6,0m+18,0mx4,7m+26,0mx7,15m=1692,5m2 | m2 | 1692.5
3. | Wykonanie nawierzchni z masy min-asfaltowej w-wa ścieralna gr. 3cm po zagęszczeniu - pow. 237mbx6,0m+18,0mx4,7m+26,0mx7,15m=1692,5m2 | m2 | 1692.5
4. | Demontaż starego krawężnika 15/30cm na ławie z oporem przy istniejącym chodniku z kostki brukowej z wywozem urobku w zakresie własnym wykonawcy | mb | 237
5. | Montaż nowego krawężnika 15/30cm na ławie betonowej z betonu B-15 z oporem przy trawniku z kostki brukowej (krawężnik obcinany w łuk) bez spoinowania z nawiezieniem humusu gr. 10cm na szerokość 1,0m i obsianiem trawą | mb | 237
6. | Demontaż starej kratki sciekowej żeliwnej z kołnierzem - komplet (wpustu ulicznego) - z wywozem w miejsce wskazane przez inwestora na terenie gminy Połaniec | szt. | 4
7. | Montaż nowej kratki sciekowej żeliwnej z kołnierzem - komplet (wpustu ulicznego) | szt | 4
8. | Demontaż starej pokrywy studni żeliwnej z kołnierzem od kanalizacji deszczowej - komplet - z wywozem w miejsce wskazane przez inwestora na terenie gminy Połaniec | szt | 5
9. | Montaż nowej pokrywy studni żeliwnej z kołnierzem od kanalizacji deszczowej - komplet | szt | 5
10. | Regulacja wysokościowa zasuwy wodociągowej | szt | 1
11. | Demontaż starej zasuwy wodociągowej z wywozem w miejsce wskazane przez inwestora na terenie gminy Połaniec | szt | 1
12. | Montaż nowej zasuwy wodociągowej | szt | 1
13. | Regulacja wysokościowa pokrywy studni telekomunikacyjnej | szt | 1
14. | Demontaż starej pokrywy studni telekomunikacyjnej z wywozem w zakresie własnym wykonawcy | szt | 1
15. | Montaż nowej pokrywy studni telekomunikacyjnej | szt | 1
16. | Demontaz istniejacych progów (przejścia dla pieszych) z kostki brukowej betonowej na betonie z wywozem urobku w miejsce wskazane przez inwestora na terenie gminy Połaniec - pow. 2,5mx6,0m=15m2 | m2 | 15
17. | Wykonanie progu zwalniającego (przejścia dla pieszych) z kostki brukowej betonowej gr. 8cm, 100% kolor (obramówka z kostki czerwonej, pasy z kostki żółtej), na podbudowie z betonu B-30 o gr. 20cm - pow. 2,5mx6,0m=15m2 | m2 | 15
18. | Malowanie oznakowania poziomego na drodze białą farbą przeznaczoną do malowania dróg tj. malowanie lini stop, trójkątów ustąp pierwszeństwa, malowanie wysepek i rozjazdów, lini ciągłych i przerywanych | m2 | 20
19. | Wykonanie oznakowania poziomego grubowarstwowego chemotwardzanego (przejście dla pieszych) biało-czerwone | m2 | 24
20. | Wzmocnienie nawierzchni asfaltowej siatką typu Armapal lub równoważną o wytrzymałości nie mniejszej niż 100 kN/m2 do zbrojenia nawierzchni asfaltowych | m2 | 120
21. | Nawiezienie humusu gr. 10cm z rozplanotowaniem i posianiem trawy | m2 | 150
22. | Korytowanie na głebokość 40cm - z wywozem urobku w zakresie własnym wykonawcy. | m2 | 20
23. | Ułożenie kostki brukowej betonowe gr. 8cm, typu nostalit, 100% kolor na stabilizacji cem-piaskowej (cement w ilości 75kg/m3) gr.4 cm, podbudowie tłuczniowej z dolomitu gr. 20cm, podsypce piaskowej gr. 8cm | m2 | 20
24. | Wykonanie koryta na głębokość 22cm z wywozem urobku w zakresie własnym wykonawcy. | m2 | 30
25. | Ułożenie kostki brukowej betonowej gr. 6cm, typu nostalit, 100% kolor, na podsypce cementowo-piaskowej (cement w ilości 75kg/m3) gr. 6cm, oraz warstwa filtracyjna z piasku gr. 10cm (docinanie kostki w łuk) | m2 | 30
26. | Przełożenie chodnika z kostki brukowej betonowej wraz z wykonanie stabilizacji cem-piaskowej gr. 7cm (cement w ilości 75kg/m3) | m2 | 24
27. | Przełozenie krawężnika 15/30cm na ławie betonowej z betonu B-15 z oporem (krawężnik obcinany w łuk) | mb | 24
28. | Przełozenie obrzeża 6/20cm na ławie betonowej z betonu B-15 z oporem (obrzeże obcinane w łuk) | mb | 24
29. | Demontaż starego krawężnika 15/30cm na ławie z oporem przy istniejącym chodniku z kostki brukowej z wywozem urobku w zakresie własnym wykonawcy. | mb | 30
30. | Montaż nowego krawężnika 15/30cm na ławie betonowej z betonu B-15 z oporem przy istniejącym chodniku z kostki brukowej (krawężnik obcinany w łuk) bez spoinowania | mb | 30
31. | Demontaż starego obrzeża na ławie betonowej z oporem przy istniejacym chodniku z wywozem urobku w zakresie własnym wykonawcy. | mb | 30
32. | Ułożenie obrzeża betonowego gr. 6/20cm, na ławie betonowej z betonu B-15, z oporem, szare, (obrzeże obcinane w łuk) bez spoinowania z nawiezieniem humusu gr. 10cm na szerokość 1,0m i obsianiem trawą | mb | 30
33. | Ułożenie obrzeża betonowego gr. 6/20cm, na ławie betonowej z betonu B-15, z oporem, szare, (obrzeże obcinane w łuk) bez spoinowania | mb | 40
34. | Malowanie oznakowania poziomego na drodze białą farbą przeznaczoną do malowania dróg tj. malowanie lini stop, trójkątów ustąp pierszeństwa, malowanie wysepek i rozjazdów, lini ciągłych i przerywanych | m2 | 30
35. | Wzmocnienie nanierzchni asfaltowej siatką typu Armapal lub równoważną o wytrzymałości nie mniejszej niż 100 kN/m2 do zbrojenia nawierzchni asfaltowych | m2 | 120
36. | Demontaż płytek chodnikowych (wywóz do PGK Połaniec); wykonanie koryta na gł. 45cm z wywozem urobku w zakresie własym wykonawcy - pow. 0,5mx 239mb=119,5m2 | m2 | 119.5
37. | Wykonanie warstwy filtracyjnej z piasku gr.10cm, podbudowy tłuczniowej gr. 25cm, masa min-asfaltowa gr. 2cm - pow. 0,5mx 239mb=119,5m2 | m2 | 119.5
38. | Wykonanie skarpowania koparką, z odwozem urobku w zakresie własnym wykonawcy z rozplantowaniem gruntu i obsaniem trawą | m3 | 220
39. | Wykonanie tablicy informacyjnej o wymiarach 120cmx120cm na słupku stalowym z nazwą programu z jakiego jest realizowana inwestycja, wraz z logiem Województwa Świętokrzyskiego, Miasta i Gminy Połaniec oraz logiem programu. Napis: "Przebudowa dróg gminnych na terenie Miasta i Gminy Połaniec wraz z przebudową sieci w nich wystepujących tj. wodociagowej, kanalizacji sanitarnej, kanalizacji deszczowej, ciepłowniczej i elektrycznej realizowanych w 2014 roku w ramach "Narodowego Programu Przebudowy Dróg Lokalnych - Etap II Bezpieczeństwo - Dostępność - Rozwój" | szt | 14
40. | Przełożenia chodnika z kostki brukowej betoniowej na schodach z wykonaniem stabilizacji cemet-piaskowej (cement w ilości 75kg/m3) gr. 8cm | m2 | 64
41. | Przełożenie obrzeża gr 6cm na schodach na ławie betonowej z oporem | mb | 147
42. | Demontaż starej kostki brukowej betonowej ze schodów z wywozem urobku w miejsce wskazane przez inwestora na terenie gminy Połaniec | m2 | 3
43. | Demontaz starego obrzeża na ławie betonowej z oporem z wywozem urobku w zakresie własnym wykonawcy na schodach | mb | 4.5
44. | Ułozenie nowej kostki brukowej betonowej gr. 6cm na schodach, 100% kolor, nostalit na stabilizacji cem-piaskowej gr. 8cm (cement w ilości 75kg/m3) | m2 | 5
45. | Ułożenie nowego obrzeża gr. 6cm, szare, na ławie betonowej z oporem na schodach | mb | 5
46. | Przełożenie istniejacych poręczy stalowych przy schodach | mb | 17
Razem
8. Przebudowa parkingu przy ul. Batalionów Chłopskich w Połańcu
Lp. | Wyszczególnienie robót | jednostka miary | Zakres | Cena jednostkowa zł brutto | Wartość zł brutto
Jezdnia
1 | Rozebranie płyt betonowych gr. 10 cm z wywozem urobku w zakresie własnym wykonawcy | m² | 530
2 | Wykonanie koryta ( grunt kat. III lub IV) na głębokość 34 cm z wywozem urobku w zakresie własnym wykonawcy | m² | 1160
3 | Wykonanie podbudowy tłuczniowej z dolomitu gr. 25 cm z zaklinowaniem | m² | 1160
4 | Wykonanie nawierzchni z msy mineralno - asfaltowej w-wa profilująca w ilości 75kg/m2 (średnio gr. 3cm) pow. 1140m2 | m² | 1140
5 | Wykonanie nawierzchni z msy mineralno - asfaltowej w-wa ścieralna średnio gr. 3cm po zagęszczeniu pow. 1140m2 | m² | 1140
6 | Wzmocnienie nawierzchni asfaltowej siatką typu Armapal lub równoważną o wytrzymałości nie mniejszej niż 100 kN/m2 do zbrojenia nawierzchni asfaltowych - pow. 100m2 | m² | 100
7 | Demontaż starego krawężnika 15/30cm na ławie z oporem przy trawniku z odwozem urobku z wywozem urobku w zakresie własnym wykonawcy | mb | 103
8 | Montaż nowego krawężnika 15/30cm na ławie betonowej z betonu B-15 z oporem bez spoinowania z nawieziemiem humusu gr. 10cm o szerokości 1,00m z rozplantowanie i obsianiem trawą | mb | 210
Kanalizacja deszczowa
9 | Wykonanie wykopu na głębokość średnio 1,8m w gruncie kat. III-IV, i ułożenie rury PCV fi 200 mm ( ze spadkiem) w obsypce piaskowej gr. 10cm, z zasypaniem, zagęszczeniem, wykopem i wywozem urobku w miejsce wskazane przez inwestora na terenie gminy Połaniec | mb | 85
10. | Wykonanie studni żelbetowych fi 800mm, głębokości 2,50m z płyta fundamentową betonową gr. 20cm, pokrywą żelbetową z włazem żeliwnym - komplet | szt | 4
11 | Montaż nowego wpustu ulicznego ( kratki ściekowej) z kołnierzem żeliwnym z kręgów żelbetowych gł. 1,20m średnicy fi 50mm, na płycie fundamentowej gr. 20cm z betonu B-20 - komplet | szt | 4
Oświetlenie
12 | Kopanie rowów dla kabli, ręcznie, grunt kat. III 15mbx05x0,7=5,25 | m³ | 5.25
13 | Nasypanie warstwy piasku na dnie rowu kablowego, szerokość do 0,4m | mb | 15
14 | Zasypanie rowów dla kabli, ręcznie grunt kat. III | mb | 15
15 | Wymiana kabli wielożyłowych układanych ręcznie w rowach kablowych, kabel do 2,0kg/m, przykrycie kabla folią kalandrowaną z PCW uplastycznionego YAKY 4x16 | mb | 10
16 | Wymiana kabli wielożyłowych układanych ręcznie w rowach kablowych, kabel do 2,0kg/m, przykrycie kabla folią kalandrowaną z PCW uplastycznionego YAKY 4x25 | mb | 10
17 | Montaż i stawianie słupów oświetleniowych, kpl z oprawą i wysiegnikiem | szt | 1
18. | Demontaż istniejacych słupów oświetleniowych z wywozem urobku w miejsce wskazane przez inwestora na terenie gminy Połaniec |  | 1
19. | Montaż przewodów do opraw oświetleniowych, wciąganych w słupy, rury osłonowe i wysięgniki, wysokość latarń do 10m, przewody kablowe, bednarka | kpl. | 1
Pozostałe roboty
20. | Regulacja wysokościowa kratki ściekowej (wpustu ulicznego) | szt | 4
21. | Demontaż starych znaków drogowych z wywozem do PGK Połaniec | szt | 1
22. | Montaż nowego znaku drogowego A7- komplet (ze słupkiem) | szt | 1
Razem zł brutto
9. Przebudowa drogi gminnej Nr 366183T ul. Działkowców w Połańcu
Lp. | Wyszczególnienie robót | jednostka miary | Zakres | Cena jednostkowa zł brutto | Wartość robót zł brutto
Jezdnia:
Odcinek Nr 1:
1. | Frezowanie na głębokość 4cm nawierzchni z masy mineralno-asfaltowej z wywozem urobku w zakresie własnym wykonawcy. | m2 | 1398
2. | Wykonanie nawierzchni z masy min-asfaltowej w-wa profilująca w ilości 75kg/m2 (średnio gr. 3cm) | m2 | 1398
3. | Wykonanie nawierzchni z masy min-asfaltowej w-wa ścieralna gr. 3cm po zagęszczeniu | m2 | 1398
4. | Demontaż starego krawężnika 15/30cm na ławie z oporem przy trawniku z wywozem urobku w zakresie własnym wykonawcy. | mb | 202
5. | Montaż nowego krawężnika 15/30cm na ławie betonowej z betonu B-15 z oporem (krawężniki obcinane w łuk) bez spoinowania z nawiezieniem humusu gr. 10cm na szerokość 1,0m i obsianiem trawą | mb | 202
Odcinek Nr 2:
6. | Frezowanie na głębokość 4cm nawierzchni z masy mineralno-asfaltowej z wywozem urobku w zakresie własnym wykonawcy. | m2 | 490
7. | Wykonanie nawierzchni z masy min-asfaltowej w-wa profilująca w ilości 75kg/m2 (średnio gr. 3cm) | m2 | 490
8. | Wykonanie nawierzchni z masy min-asfaltowej w-wa ścieralna gr. 3cm po zagęszczeniu | m2 | 490
9. | Demontaż starego krawężnika 15/30cm na ławie z oporem przy trawniku z wywozem urobku w zakresie własnym wykonawcy. | mb | 148
10. | Montaż nowego krawężnika 15/30cm na ławie betonowej z betonu B-15 z oporem (krawężniki obcinane w łuk) bez spoinowania z nawiezieniem humusu gr. 10cm na szerokość 1,0m i obsianiem trawą | mb | 148
Pozostałe roboty
11. | Regulacja wysokościowa studni kanalizacji deszczowej | szt. | 4
12. | Wzmocnienie nanierzchni asfaltowej siatką typu Armapal lub równoważną o wytrzymałości nie mniejszej niż 100 kN/m2 do zbrojenia nawierzchni asfaltowych. | m2 | 280
13. | Regulacja wysokościowa kratki ściekowej (wpustu ulicznego) | szt | 4
Razem
10. Przebudowa drogi gminnej Nr 366232T ul. Kubika w Połańcu
Lp. | Wyszczególnienie robót | jednostka miary | Zakres | Cena jednostkowa zł brutto | Wartość robót zł brutto
1. | Frezowanie na głębokość 4cm nawierzchni z masy mineralno-asfaltowej z wywozem urobku w zakresie własnym wykonawcy. | m2 | 913
2. | Wykonanie nawierzchni z masy min-asfaltowej w-wa profilująca w ilości 75kg/m2 (średnio gr. 3cm) | m2 | 913
3. | Wykonanie nawierzchni z masy min-asfaltowej w-wa ścieralna gr. 3cm po zagęszczeniu | m2 | 913
4. | Demontaż starego krawężnika 15/30cm na ławie z oporem przy chodniku z wywozem urobku w zakresie własnym wykonawcy. | mb | 303
5. | Montaż nowego krawężnika 15/30cm na ławie betonowej z betonu B-15 z oporem (krawężniki obcinane w łuk) bez spoinowania przy chodniku. | mb | 303
6. | Regulacja wysokościowa studni kanalizacji deszczowej | szt. | 3
7. | Regulacja wysokościowa studni kanalizacji saniternej | szt | 2
8. | Wzmocnienie nanierzchni asfaltowej siatką typu Armapal lub równoważną o wytrzymałości nie mniejszej niż 100 kN/m2 do zbrojenia nawierzchni asfaltowych | m2 | 183
9. | Regulacja wysokościowa kratki ściekowej (wpustu ulicznego) | szt | 1
Suma
11. Przebudowa drogi gminnej Nr 366182T ul. Energetyków w Połańcu
Lp. | Wyszczególnienie robót | jednostka miary | Zakres | Cena jednostkowa zł brutto | Wartość robót zł brutto
Odcinek Nr 1:
1. | Frezowanie na głębokość 4cm nawierzchni z masy mineralno-asfaltowej z wywozem urobku w zakresie własnym wykonawcy - pow. =604m2 | m2 | 604
2. | Wykonanie nawierzchni z masy min-asfaltowej w-wa profilująca w ilości 75kg/m2 (średnio gr. 3cm)- pow.=604m2 | m2 | 604
3. | Wykonanie nawierzchni z masy min-asfaltowej w-wa ścieralna gr. 3cm po zagęszczeniu - pow. =604m2 | m2 | 604
4. | Demontaż starego krawężnika 15/30cm na ławie z oporem przy chodniku z wywozem urobku w zakresie własnym wykonawcy. | mb | 214
5. | Montaż nowego krawężnika 15/30cm na ławie betonowej z betonu B-15 z oporem (krawężniki obcinane w łuk) bez spoinowania przy chodniku. | mb | 214
Odcinek Nr 2:
6. | Frezowanie na głębokość 4cm nawierzchni z masy mineralno-asfaltowej z odwozem urobku w miejsce wskazane przez inwestora na terenie gminy Połaniec - pow. =255m2 | m2 | 255
7. | Wykonanie nawierzchni z masy min-asfaltowej w-wa profilująca w ilości 75kg/m2 (średnio gr. 3cm)- pow.=255m2 | m2 | 255
8. | Wykonanie nawierzchni z masy min-asfaltowej w-wa ścieralna gr. 3cm po zagęszczeniu - pow. = 255m2 | m2 | 255
9. | Demontaż starego krawężnika 15/30cm na ławie z oporem przy chodnikuz wywozem urobku w zakresie własnym wykonawcy. | mb | 128
10. | Montaż nowego krawężnika 15/30cm na ławie betonowej z betonu B-15 z oporem (krawężniki obcinane w łuk) bez spoinowania przy chodniku. | mb | 128
Odcinek Nr 3:
11. | Frezowanie na głębokość 4cm nawierzchni z masy mineralno-asfaltowej z wywozem urobku w zakresie własnym wykonawcy pow. =174m2 | m2 | 174
12. | Wykonanie nawierzchni z masy min-asfaltowej w-wa profilująca w ilości 75kg/m2 (średnio gr. 3cm)- pow.=174m2 | m2 | 174
13. | Wykonanie nawierzchni z masy min-asfaltowej w-wa ścieralna gr. 3cm po zagęszczeniu - pow. =174m2 | m2 | 174
14. | Demontaż starego krawężnika 15/30cm na ławie z oporem przy trawniku z odwozem urobku w miejsce wskazane przez inwestora na terenie gminy Połaniec | mb | 94
15. | Montaż nowego krawężnika 15/30cm na ławie betonowej z betonu B-15 z oporem (krawężniki obcinane w łuk) bez spoinowania z nawiezieniem humusu gr. 10cm na szerokość 1,0m i obsianiem trawą | mb | 94
Pozostałe roboty
16. | Regulacja wysokościowa studni kanalizacji deszczowej | szt. | 6
17. | Wzmocnienie nanierzchni asfaltowej siatką typu Armapal lub równoważną o wytrzymałości nie mniejszej niż 100 kN/m2 do zbrojenia nawierzchni asfaltowych. | m2 | 210
18. | Regulacja wysokościowa kratki ściekowej (wpustu ulicznego) | szt | 5
19. | Rozebranie starego chodnika z wywozem urobku w miejsce wskazane przez inwestora na terenie gminy Połaniec, pow. 2,20mx72,0m+1,5x37+1,5x32=261,90m2 | m2 | 261.9
20. | Skucie istniejacych zjazdów z betonu B-25, gr. 25cm z wywozem urobku w zakresie własnym wykonawcy | m2 | 142
21. | Demontaż starego obrzeża betonowego 6/20cm, na ławie betonowej z oporem z wywozem urobku w zakresie własnym wykonawcy. | mb | 121
22. | Ułożenie obrzeża betonowego gr. 6/20cm, na ławie betonowej z betonu B-15, z oporem, 100% kolor,(obrzeże obcinane w łuk) bez spoinowania | mb | 121
23. | Rozebranie chodnika z kostki brukowej betonowej ze stabilizacją cem-piaskowa gr. 6cm z wywozem urobku w miejsce wskazane przez inwestora na terenie gminy Połaniec pow. 2,2mx72,0m+1,5x37+1,5x32= 261,90m2 | m2 | 261.9
24. | Ułożenie kostki brukowej betonowej gr. 6cm, typu nostalit, 100% kolor, na podsypce cementowo-piaskowej (cement w ilości 75kg/m3) gr. 6cm, oraz warstwa filtracyjna z piasku gr. 10cm (docinanie kostki w łuk) pow. 2,2mx72,0m+1,5x37+1,5x32= 261,90m2 | m2 | 261.9
25. | Wykonanie zjazdów z kostki brukowej betonowe gr. 8cm, typu nostalit, 100% kolor na podsypce cem-piaskowej (cement w ilości 75kg/m3) gr. 6cm i podbudowie tłuczniowej dolomitowej gr. 11cm - o pow.142,0m2 | m2 | 142
Razem
12. Przebudowa drogi gminnej Nr 366189T ul. Kilińskiego w Połańcu
Lp. | Wyszczególnienie robót | jednostka miary | Zakres | Cena jednostkowa zł brutto | Wartość robót zł brutto
Jezdnia:
1. | Frezowanie na głębokość 4cm nawierzchni z masy mineralno-asfaltowej z wywozem urobku w zakresie własnym wykonawcy - pow. =1818m2 | m2 | 1818
2. | Wykonanie nawierzchni z masy min-asfaltowej w-wa profilująca w ilości 75kg/m2 (średnio gr. 3cm)- pow.=1818m2 | m2 | 1818
3. | Wykonanie nawierzchni z masy min-asfaltowej w-wa ścieralna gr. 3cm po zagęszczeniu - pow. =1818m2 | m2 | 1818
4. | Demontaż starego krawężnika 15/30cm na ławie z oporem przy trawniku z wywozem urobku w zakresie własnym wykonawcy. | mb | 162
5. | Montaż nowego krawężnika 15/30cm na ławie betonowej z betonu B-15 z oporem (krawężniki obcinane w łuk) bez spoinowania z nawiezieniem humusu gr. 10cm na szerokość 1,0m i obsianiem trawą | mb | 162
Parking Nr 1
6 | Frezowanie na głębokość 4cm nawierzchni z masy mineralno-asfaltowej z wywozem urobku w zakresie własnym wykonawcy - pow. =88m2 | m2 | 88
7 | Wykonanie nawierzchni z masy min-asfaltowej w-wa profilująca w ilości 75kg/m2 (średnio gr. 3cm)- pow.=88m2 | m2 | 88
8 | Wykonanie nawierzchni z masy min-asfaltowej w-wa ścieralna gr. 3cm po zagęszczeniu - pow. =88m2 | m2 | 88
9 | Demontaż starego krawężnika 15/30cm na ławie z oporem przy trawniku z wywozem urobku w zakresie własnym wykonawcy. | mb | 18
10 | Montaż nowego krawężnika 15/30cm na ławie betonowej z betonu B-15 z oporem (krawężniki obcinane w łuk) bez spoinowania z nawiezieniem humusu gr. 10cm na szerokość 1,0m i obsianiem trawą | mb | 28
Parking Nr2
11 | Frezowanie na głębokość 4cm nawierzchni z masy mineralno-asfaltowej z wywozem urobku w zakresie własnym wykonawcy - pow. =130m2 | m2 | 130
12 | Wykonanie nawierzchni z masy min-asfaltowej w-wa profilująca w ilości 75kg/m2 (średnio gr. 3cm)- pow.=130m2 | m2 | 130
13 | Wykonanie nawierzchni z masy min-asfaltowej w-wa ścieralna gr. 3cm po zagęszczeniu - pow. =130m2 | m2 | 130
Parking Nr3
14 | Frezowanie na głębokość 4cm nawierzchni z masy mineralno-asfaltowej z wywozem urobku w zakresie własnym wykonawcy - pow. =101m2 | m2 | 101
15 | Wykonanie nawierzchni z masy min-asfaltowej w-wa profilująca w ilości 75kg/m2 (średnio gr. 3cm)- pow.=101m2 | m2 | 101
16 | Wykonanie nawierzchni z masy min-asfaltowej w-wa ścieralna gr. 3cm po zagęszczeniu - pow. =101m2 | m2 | 101
Chodnik
17 | Demontaż starego obrzeża betonowego 6/20cm, na ławie betonowej z oporem z wywozem urobku w zakresie własnym wykonawcy. | mb | 38
18 | Ułożenie obrzeża betonowego gr. 6/20cm, na ławie betonowej z betonu B-15, z oporem, 100% kolor,(obrzeże obcinane w łuk) bez spoinowania - 38mb | mb | 38
19 | Rozebranie chodnika z kostki brukowej betonowej z wywozem urobku w miejsce wskazane przez inwestora na terenie gminy Połaniec | m2 | 90
20 | Ułożenie kostki brukowej betonowej gr. 6cm, typu nostalit, 100% kolor, na podsypce cementowo-piaskowej (cement w ilości 75kg/m3) gr. 6cm, oraz warstwa filtracyjna z piasku gr. 10cm (docinanie kostki w łuk) | m2 | 90
Pozostałe roboty
21 | Regulacja wysokościowa studni kanalizacji deszczowej | szt. | 9
22 | Wzmocnienie nanierzchni asfaltowej siatką typu Armapal lub równoważną o wytrzymałości nie mniejszej niż 100 kN/m2 do zbrojenia nawierzchni asfaltowych - | m2 | 365
23 | Regulacja wysokościowa kratki ściekowej (wpustu ulicznego) | szt | 2
Razem
13. Przebudowa parkingów przy ul. Królowej Jadwigi w Połańcu wraz z przebudową sieci w niej występującej ( droga wewnętrzna przy bloku nr 1)
Lp. | Wyszczególnienie robót | jednostka miary | Zakres | Cena jednostkowa zł brutto | Wartość robót zł brutto
Jezdnia:
1. | Frezowanie na głębokość 4cm nawierzchni z masy mineralno-asfaltowej z wywozem urobku w zakresie własnym wykonawcy - pow. =414m2 | m2 | 414
2. | Wykonanie nawierzchni z masy min-asfaltowej w-wa profilująca w ilości 75kg/m2 (średnio gr. 3cm)- pow.=414m2 | m2 | 414
3. | Wykonanie nawierzchni z masy min-asfaltowej w-wa ścieralna gr. 3cm po zagęszczeniu - pow. =414m2 | m2 | 414
4. | Demontaż starego krawężnika 15/30cm na ławie z oporem przy trawniku z wywozem urobku w zakresie własnym wykonawcy. | mb | 55
5. | Montaż nowego krawężnika 15/30cm na ławie betonowej z betonu B-15 z oporem (krawężniki obcinane w łuk) bez spoinowania z nawiezieniem humusu gr. 10cm na szerokość 1,0m i obsianiem trawą | mb | 55
Parking Nr 1
6. | Frezowanie na głębokość 4cm nawierzchni z masy mineralno-asfaltowej z wywozem urobku w zakresie własnym wykonawcy- pow. =50m2 | m2 | 50
7. | Wykonanie nawierzchni z masy min-asfaltowej w-wa profilująca w ilości 75kg/m2 (średnio gr. 3cm)- pow.=50m2 | m2 | 50
8. | Wykonanie nawierzchni z masy min-asfaltowej w-wa ścieralna gr. 3cm po zagęszczeniu - pow. =50m2 | m2 | 50
Parking Nr 2
9. | Frezowanie na głębokość 4cm nawierzchni z masy mineralno-asfaltowej z wywozem urobku w zakresie własnym wykonawcy - pow. =65m2 | m2 | 65
10. | Wykonanie nawierzchni z masy min-asfaltowej w-wa profilująca w ilości 75kg/m2 (średnio gr. 3cm)- pow.=65m2 | m2 | 65
11. | Wykonanie nawierzchni z masy min-asfaltowej w-wa ścieralna gr. 3cm po zagęszczeniu - pow. =65m2 | m2 | 65
Parking Nr 3
12. | Frezowanie na głębokość 4cm nawierzchni z masy mineralno-asfaltowej z wywozem urobku w zakresie własnym wykonawcy - pow. =127,5m2 | m2 | 127.5
13. | Wykonanie nawierzchni z masy min-asfaltowej w-wa profilująca w ilości 75kg/m2 (średnio gr. 3cm)- pow.=127,5m2 | m2 | 127.5
14. | Wykonanie nawierzchni z masy min-asfaltowej w-wa ścieralna gr. 3cm po zagęszczeniu - pow. =127,5m2 | m2 | 127.5
Pozostałe roboty
15. | Regulacja wysokościowa studni kanalizacji deszczowej | szt. | 6
16. | Wzmocnienie nanierzchni asfaltowej siatką typu Armapal lub równoważną o wytrzymałości nie mniejszej niż 100 kN/m2 do zbrojenia nawierzchni asfaltowych. | m2 | 132
17. | Regulacja wysokościowa kratki ściekowej (wpustu ulicznego) | szt | 1
18. | Demontaż starych znaków drogowych z wywozem do PGK Połaniec | szt | 1
19. | Montaż nowego znaku drogowego A7 - komplet (ze słupkiem) | szt | 1
Razem
14. Przebudowa parkingów przy ul. Królowej Jadwigi w Połańcu wraz z przebudową sieci w niej występującej ( droga wewnętrzna przy bloku nr 3)
Lp. | Wyszczególnienie robót | jednostka miary | Zakres | Cena jednostkowa zł brutto | Wartość robót zł brutto
Jezdnia:
1. | Frezowanie na głębokość 4cm nawierzchni z masy mineralno-asfaltowej z wywozem urobku w zakresie własnym wykonawcy - pow. =451m2 | m2 | 451
2. | Wykonanie nawierzchni z masy min-asfaltowej w-wa profilująca w ilości 75kg/m2 (średnio gr. 3cm)- pow.=451m2 | m2 | 451
3. | Wykonanie nawierzchni z masy min-asfaltowej w-wa ścieralna gr. 3cm po zagęszczeniu - pow. =451m2 | m2 | 451
Parking Nr 1
4. | Frezowanie na głębokość 4cm nawierzchni z masy mineralno-asfaltowej z wywozem urobku w zakresie własnym wykonawcy - pow. =252m2 | m2 | 252
5. | Wykonanie nawierzchni z masy min-asfaltowej w-wa profilująca w ilości 75kg/m2 (średnio gr. 3cm)- pow.=252m2 | m2 | 252
6. | Wykonanie nawierzchni z masy min-asfaltowej w-wa ścieralna gr. 3cm po zagęszczeniu - pow. =252m2 | m2 | 252
7. | Demontaż starego krawężnika 15/30cm na ławie z oporem przy trawniku z wywozem urobku w zakresie własnym wykonawcy. | mb | 56
8. | Montaż nowego krawężnika 15/30cm na ławie betonowej z betonu B-15 z oporem (krawężniki obcinane w łuk) bez spoinowania z nawiezieniem humusu gr. 10cm na szerokość 1,0m i obsianiem trawą | mb | 56
Kanalizacja deszczowa
9. | Wykonanie sieci kanalizacji deszczowej z rur PCV fi 200mm z wycięciem w nawierzchni asfaltowej, rozebraniem podbudowy drogi oraz odtworzeniem podbudowy drogi, tłuczeń dolomitowy gr. 25cm, na szerokość 1,0m i głębokość średnio 1,8m z wywozem urobku w zakresie własnym wykonawcy. | mb | 120
10. | Montaż nowej studni kanalizacji deszczowej z kręgów żelbetowych gł. 3,00m średnicy fi 1000 mm z pokrywą żeliwną, na płycie fundamentowej gr. 20cm z betonu B-20 (zakończenie studni płytą żelbetową z pierścieniem odciążającym - komplet) | szt | 3
11. | Wykonanie wykopu na głębokość średnio 1,8m w gruncie kat. III-IV, i ułożenie kanalizacji deszczowej rury PCV fi 200 mm ( ze spadkiem) w obsypce piaskowej gr. 10cm, tłuczeń dolomitowy gr. 25cm z zasypaniem, zagęszczeniem, wykopem z wywozem urobku w zakresie własnym wykonawcy. | mb | 20
12. | Montaż nowego wpustu ulicznego ( kratki ściekowej) z kołnierzem żeliwnym z kręgów żelbetowych gł. 1,20m średnicy fi 50mm, na płycie fundamentowej gr. 20cm z betonu B-20 - komplet | szt | 3
Pozostałe roboty
13. | Regulacja wysokościowa studni kanalizacji | szt. | 4
14. | Wzmocnienie nanierzchni asfaltowej siatką typu Armapal lub równoważną o wytrzymałości nie mniejszej niż 100 kN/m2 do zbrojenia nawierzchni asfaltowych. | m2 | 145
15. | Regulacja wysokościowa kratki ściekowej (wpustu ulicznego) | szt | 3
16. | Demontaż starych znaków drogowych z wywozem do PGK Połaniec | szt | 1
17. | Montaż nowego znaku drogowego A7 - komplet (ze słupkiem) | szt | 1
Razem
Zestawienie kosztorysów na przebudowę ulic: Kościuszki, Królowej Jadwigi, Witosa, Batalionów Chłopskich, Działkowców, Kubika, Energetyków, Kilińskiego w Połańcu
Lp. | Wyszczególnienie robót |  |  |  | Wartość robót zł brutto
1. | Przebudowa drogi gminnej ul. Kościuszki w Połańcu wraz z przebudową sieci w niej występującej (od bloku 28 do bloku nr 1 przy ul. Kołłątaja)
2. | Przebudowa drogi gminnej przy ul. Kościuszki w Połańcu od km 0+013 do km 0+146 wraz z przebudową sieci w niej występującej ( od bloku nr 32 do 36 )
3. | Przebudowa drogi gminnej łączącej osiedla przy ul. Królowej Jadwigi z ul. B. Głowackiego w Połańcu wraz z przebudową sieci w niej występującej ( droga i parkingi przy bloku nr 7
4. | Przebudowa drogi gminnej Nr 366181T ul. Królowej Jadwigi w Połańcu wraz z przebudową sieci w niej występującej ( odcinek od ul. Czarnieckiego do bloku nr 6 przy ul. Królowej Jadwigi)
5. | Przebudowa drogi gminnej Nr 366181T ul. Królowej Jadwigi w Połańcu od km 0+000 do km 0+156,0 wraz z przebudową sieci w niej występującej ( odcinek od skrzyżowania z ul. Żapniowską do bloku nr 6 przy ul. K. Jadwigi)
6. | Utwardzenie powierzchni gruntu przy ul. Witosa w Połańcu na działkach nr 6196/2, 6200
7. | Przebudowa drogi gminnej nr 366179T - ul. Batalionów Chłopskich w Połańcu od km 0+000 do km 0+239 wraz z przebudową sieci w niej występującej tj. wodociągowej, kanalizacji sanitarnej, kanalizacji deszczowej
8. | Przebudowa parkingu przy ul. Batalionów Chłopskich w Połańcu
9. | Przebudowa drogi gminnej Nr 366183T ul. Działkowców w Połańcu
10. | Przebudowa drogi gminnej Nr 366232T ul. Kubika w Połańcu
11. | Przebudowa drogi gminnej Nr 366182T ul. Energetyków w Połańcu
12. | Przebudowa drogi gminnej Nr 366189T ul. Kilińskiego w Połańcu
13. | Przebudowa parkingów przy ul. Królowej Jadwigi w Połańcu wraz z przebudową sieci w niej występującej ( droga wewnętrzna przy bloku nr 1)
14. | Przebudowa parkingów przy ul. Królowej Jadwigi w Połańcu wraz z przebudową sieci w niej występującej ( droga wewnętrzna przy bloku nr 3)
Razem zł brutto