## Przedmiar
ZAKRES RZECZOWY ROBÓT
Remont drogi gminnej ul. Staszowska w Połańcu od km 0+000 do km 0+995,0 zniszczonej w wyniku nawalnych deszczy
Lp. | Wyszczególnienie robót | jednostka miary | Zakres | Cena jednostkowa zł brutto | Wartość robót brutto
I | Roboty drogowe
1. | Frezowanie na głębokość 4cm nawierzchni z masy mineralno-asfaltowej z odwozem urobku w miejsce wskazane przez inwestora na terenie gminy Połaniec - pow. =805,4m2 | m2 | 805.4
2. | Wykonanie nawierzchni z masy min-asfaltowej w-wa ścieralna gr. 4cm po zagęszczeniu - KR-1 pow. 8054,0m2 | m2 | 8054
3. | Wzmocnienie nawierzchni asfaltowej siatką typu Armapal lub równoważną o wytrzymałości nie mniejszej niż 100 kN/m2 do zbrojenia nawierzchni asfaltowych - pow. 500m2 | m2 | 500
4. | Demontaż starego krawężnika 15/30cm na ławie z oporem z odwozem urobku w miejsce wskazane przez inwestora na terenie gminy Połaniec 520+117=637 mb | mb | 637
5. | Montaż nowego krawężnika 15/30cm na ławie betonowej z betonu B-15 z oporem bez spoinowania 520+117=637 mb | mb | 637
6. | Demontaż starego obrzeża betonowego 6/20cm, na ławie betonowej z oporem z wywozem urobku w miesce wskazane przez inwestora na terenie gminy Połaniec 520+117 =637 mb | mb | 637
7. | Ułożenie obrzeża betonowego gr. 6/20cm, na ławie betonowej z betonu B-15, z oporem, 100% kolor, bez spoinowania - 520+117=637mb | mb | 637
8. | Rozebranie chodnika z kostki brukowej betonowej z wywozem urobku w miejsce wskazane przez inwestora na terenie gminy Połaniec 930+225=1155 m2 | m2 | 1155
9. | Ułożenie kostki brukowej betonowej gr. 6cm, 100% kolor, na podsypce cementowo-piaskowej (cement w ilości 75kg/m3) gr. 6cm, oraz warstwa filtracyjna z piasku gr. 10cm, kruszywa łamanego stabilizowanego mechanicznie gr 10cm :pow.225m2 | m2 | 225
10. | Ułożenie kostki brukowej betonowej gr. 8cm, 100% kolor, na podsypce cementowo-piaskowej (cement w ilości 75kg/m3) gr. 6cm, oraz warstwa filtracyjna z piasku gr. 10cm, kruszywa łamanego stabilizowanego mechanicznie gr 10cm : 930m2 | m2 | 930
11. | Ścięcie lemieszem równiarki przerostów z trawy gr. 10 cm z wywozem urobku w zakresie własnym wykonawcy -pow. 105 mb x 1 m=105 m2 | m2 | 105
12. | Wykonanie poboczy z tłucznia frakcji 4/31,5 mm gr. 14 cm z wyprofilowaniem i zagęszczeniem - pow. 1mx105mb= 105 m2 | m2 | 105
RAZEM
II | Roboty wodno - kanalizacyjne
1. | Demontaż starej kratki ściekowej (wpustu ulicznego) z kołnierzem z wywozem urobku w miejsce wskazane przez inwestora na terenie gminy Połaniec | szt. | 3
2. | Montaż nowej kratki ściekowej (wpustu ulicznego) z kołnierzem - komplet | szt | 3
3. | Demontaż starej zasuwy wodociągowej na przyłączu do budynku z wywozem w miejsce wskazane przez inwestora na terenie gminy Połaniec, wykonanie wykopu na gł. ok. 1,6 m o powierzchni 1,5 m x 1,5 m wraz z odwodnieniem wykopu | szt. | 10
4. | Montaż nowej zasuwy wodociągowej(komplet z obudową i skrzynką) na przyłączy do budynku z opsypaniem gruntem, zagęszczeniem oraz wykonaniem podbudowy tłuczniowej dolomitowej gr. 25 cm o powierzchni 1,5 m x 1,5 m wraz z wykonaniem warstwy z masy mineralno-asfaltowej w ilości 75 kg/m2 gr 3 cm | szt. | 10
5. | Wykonanie odcinka przyłącza wodociągowego z rur PE HD 32 o dł ok. 6 m metodą przecisku | szt. | 10
6. | Montaż zasuwy gwintowanej DN 32(komplet z obudową i skrzynką)wraz z złączkami, wykonanie wykopu na gł. ok 1,6 m o wymiarach 1,5mx1,5 m wraz z odwodnieniem wykopu z opsypaniem gruntem, zagęszczeniem oraz wykonaniem podbudowy tłuczniowej dolomitowej gr. 25 cm o powierzchni 1,5 m x 1,5 m wraz z przywróceniem terenu do stanu pierwotnego | szt. | 10
RAZEM
III | Pozostałe roboty
1. | Demontaż starych znaków drogowych z wywozem do PGK Połaniec | szt | 8
2. | Montaż nowego znaku drogowego komplet (ze słupkiem) | szt | 4
3. | Regulacja wysokościowa studni kanalizacji deszczowej | szt. | 15
4. | Regulacja wysokościowa studni teleskopowej kanalizacji sanitarnej | szt. | 23
5. | Regulacja wysokościowa zasuwy wodociągowej | szt. | 5
6. | Regulacja wysokościowa studni telekomunikacyjnej | szt. | 14
7. | Regulacja wysokościowa kratki ściekowej (wpustu ulicznego) | szt. | 18
RAZEM