## Arkusz1
Numer | Nazwa | Ilość | Jm
1 | Roboty melioracyjne na terenie gminy w 2006 r - II etap
1. 1. | KNR 15-01-0114-0900
| Mechaniczne wykoszenie porostów ze skarp, dna i półki po obu stronach rowu wraz z wycinką samosiejki (powstały materiał po przesuszeniu należy spalić) | 143280 | m2
Sprzęt
1 | Ciągnik kołowy 22 kW (30 KM) | 372.528 | m-g
| Norma= | 0.0026 | m-g
2 | Kosiarka zawieszana na ciągniku | 372.528 | m-g
| Norma= | 0.0026 | m-g
1. 2. | KNR 02-31-1403-0200
| Oczyszczenie rowów z namułu o grub. 20 cm bez naruszania skarp rowu z rozplantowaniem, wyprofilowaniem dna i skarp rowu z rozplantowaniem nadmiaru gruntu wraz z zagrabieniem. | 29850 | m
Robocizna
1 | Robocizna razem | 6865.5 | r-g
| Norma= | 0.23 | r-g
1. 3. | KNR 02-01-0205-0400
| Roboty ziemne wykon.koparkami podsiębiernymi o poj.łyżki 0.25 m3 w gr.kat.III z transp.urobku samochod.samowyładowczymi na odległość do 1 km- wywóz nadmiaru namułu | 478 | m3
Robocizna
1 | Robocizna razem | 109.94 | r-g
| Norma= | 0.23 | r-g
Sprzęt
2 | Koparka gąsienicowa 0.25 m3 | 47.0352 | m-g
| Norma= | 0.0984 | m-g
3 | Samochód samowyładowczy 5 t | 109.1274 | m-g
| Norma= | 0.2283 | m-g
1. 4. | KNR 02-31-0605-0600
| Przepusty rurowe pod zjazdami - rury betonowe kielichowe Wipro o śr. 40 cm z izolacją 2 x abizol R na podsypce żwirowo-piaskowej gr.10cm | 85 | m
Robocizna
1 | Robocizna razem | 195.6275 | r-g
| Norma= | 2.3015 | r-g
Materiały
2 | Roztwór asfaltowy do gruntowania | 45.22 | kg
| Norma= | 0.532 | kg
3 | Rury betonowe kielichowe Wipro śr. 40 cm | 87.55 | m
| Norma= | 1.03 | m
4 | piasek | 5.1 | m3
| Norma= | 0.06 | m3
Mat. pom.
5 | Materiały pomocnicze | 0.5 | %
| Norma= | 0.5 | %
1. 5. | KNR 02-31-0605-0800
| Przepusty rurowe pod zjazdami - rury betonowe Wipro o śr. 60 cm z izolacją 2 x abizol na podsypce żwirowo-piaskowej o gr.10cm | 75 | m
Robocizna
1 | Robocizna razem | 214.38 | r-g
| Norma= | 2.8584 | r-g
Materiały
2 | Roztwór asfaltowy do gruntowania | 61.005 | kg
| Norma= | 0.8134 | kg
3 | Rury betonowe Wipr o śr. 60 cm | 77.25 | m
| Norma= | 1.03 | m
4 | piasek | 6 | m3
| Norma= | 0.08 | m3
Mat. pom.
5 | Materiały pomocnicze | 0.5 | %
| Norma= | 0.5 | %
Sprzęt
6 | Żuraw samochodowy 4 t | 17.2425 | m-g
| Norma= | 0.2299 | m-g
1. 6. | KNR 02-31-0605-0800
| Przepusty rurowe pod zjazdami - rury betonowe kielichowe Wipro o śr.80 cm z izolacją 2 x abizol R na podsypce żwirowo-piaskowej gr 10 cm | 45 | m
Robocizna
1 | Robocizna razem | 128.628 | r-g
| Norma= | 2.8584 | r-g
Materiały
2 | Roztwór asfaltowy do gruntowania | 36.603 | kg
| Norma= | 0.8134 | kg
3 | Rury bet. Wipro śr. 80 cm | 46.35 | m
| Norma= | 1.03 | m
4 | piasek żwirowy | 4.5
| Norma= | 0.1
Mat. pom.
5 | Materiały pomocnicze | 0.5 | %
| Norma= | 0.5 | %
Sprzęt
6 | Żuraw samochodowy 4 t | 10.3455 | m-g
| Norma= | 0.2299 | m-g
1. 7. | KNR 02-31-0605-0800
| Przepusty rurowe pod zjazdami - rury żelbetowe kielichowe Wipro o śr.100 cm na podsypce żwirowo-piaskowej gr 20 cm | 33 | m
Robocizna
1 | Robocizna razem | 94.3272 | r-g
| Norma= | 2.8584 | r-g
Materiały
2 | Roztwór asfaltowy do gruntowania | 26.8422 | kg
| Norma= | 0.8134 | kg
3 | piasek żwirowy | 3.96
| Norma= | 0.12
4 | Rury żelbet. kielichowe Wipro śr.100 cm | 33.99 | m
| Norma= | 1.03 | m
Mat. pom.
5 | Materiały pomocnicze | 0.5 | %
| Norma= | 0.5 | %
Sprzęt
6 | Żuraw samochodowy 4 t | 7.5867 | m-g
| Norma= | 0.2299 | m-g
1. 8. | KNR 02-31-0605-0500
| Przepusty rurowe pod zjazdami - ścianki czołowe dla rur o śr. 60 cm | 6 | ścianka
Robocizna
1 | Robocizna razem | 166.08 | r-g
| Norma= | 27.68 | r-g
Materiały
2 | Woda | 0.96 | m3
| Norma= | 0.16 | m3
3 | Lepik asfaltowy stosowany na gorąco | 80.4 | kg
| Norma= | 13.4 | kg
4 | Mieszanka betonowa B-25 | 4.2 | m3
| Norma= | 0.7 | m3
5 | Deski iglaste obrzynane grub. 25 mm | 0.324 | m3
| Norma= | 0.054 | m3
Mat. pom.
6 | Materiały pomocnicze | 0.5 | %
| Norma= | 0.5 | %
1. 9. | ANALIZA WŁASNA
| Wykonanie zastawki stalowej na istniejącym przepuście fi 60 cm (ścianka żelbetowa w deskowaniu , zbrojona gr 30 cm B-25, zastawka stalowa na korbę) | 1 | kpl.
Robocizna
1 | Robocizna wraz z materiałem | 1 | kmpl
| Norma= | 1 | kmpl
1.10. | KNR 02-01-0230-0101
| Zasypywanie przepustów spycharkami z przemieszczeniem gruntu na odl. do 10 m w gruncie kat. I-III | 180.6 | m3
Sprzęt
1 | Spycharka gąsienicowa 74 kW (100 KM) | 2.2936 | m-g
| Norma= | 0.0127 | m-g
1.11. | KNR 02-31-0114-0100
| Podbudowa z kruszywa naturalnego - utwardzenie najazdów na przepusty kamieniem - o grub.po zagęszcz. 10 cm | 60 | m2
Robocizna
1 | Robocizna razem | 1.008 | r-g
| Norma= | 0.0168 | r-g
Materiały
2 | Pospółka | 14.73 | m3
| Norma= | 0.2455 | m3
3 | Woda | 1.2 | m3
| Norma= | 0.02 | m3
Mat. pom.
4 | Materiały pomocnicze | 0.5 | %
| Norma= | 0.5 | %
Sprzęt
5 | Równiarka samojezdna 74 kW (100 KM) | 0.156 | m-g
| Norma= | 0.0026 | m-g
6 | Walec statyczny samojezdny 10 t | 1.092 | m-g
| Norma= | 0.0182 | m-g
1.12. | KNR 02-31-1402-0500
| Mechaniczne ścinanie poboczy o grub. 10 cm z wywozem na odl. 1km | 7700 | m2
Robocizna
1 | Robocizna razem | 158.62 | r-g
| Norma= | 0.0206 | r-g
Sprzęt
2 | Samochód samowyładowczy 5 t | 164.78 | m-g
| Norma= | 0.0214 | m-g
3 | Samojezdna ścinarka poboczy URM-70 | 150.92 | m-g
| Norma= | 0.0196 | m-g
1.13. | KNR 02-31-1402-0600
| Mechaniczne ścinanie poboczy - za każde dalsze 5 cm grub. z wywozem na odl. 1 km | 7700 | m2
Robocizna
1 | Robocizna razem | 206.36 | r-g
| Norma= | 0.0268 | r-g
Sprzęt
2 | Samochód samowyładowczy 5 t | 117.81 | m-g
| Norma= | 0.0153 | m-g
3 | Samojezdna ścinarka poboczy URM-70 | 45.43 | m-g
| Norma= | 0.0059 | m-g
1.14. | KNR 02-31-0801-0300
| Mechaniczne rozebranie podbudowy betonowej o grubości 12 cm(łączna gr 22cm) | 90 | m2
Robocizna
1 | Robocizna razem | 59.625 | r-g
| Norma= | 0.6625 | r-g
Sprzęt
2 | Sprężarka powietrza spalinowa 4-5 m3/min | 27 | m-g
| Norma= | 0.3 | m-g
1.15. | KNR 02-31-0801-0400
| Mechaniczne rozebranie podbudowy betonowej - dalszy 1 cm grubości (10 cm) | 90 | m2
Robocizna
1 | Robocizna razem | 54.09 | r-g
| Norma= | 0.601 | r-g
Sprzęt
2 | Sprężarka powietrza spalinowa 4-5 m3/min | 25.2 | m-g
| Norma= | 0.28 | m-g
1.16. | KNR 02-31-0114-0100
| Podbudowa z kruszywa naturalnego - warstwa dolna o grubości po zagęszczeniu 20 cm - kruszywo od 0-31,5 mm | 90 | m2
Robocizna
1 | Robocizna razem | 1.512 | r-g
| Norma= | 0.0168 | r-g
Materiały
2 | Pospółka | 22.095 | m3
| Norma= | 0.2455 | m3
3 | Woda | 1.8 | m3
| Norma= | 0.02 | m3
Mat. pom.
4 | Materiały pomocnicze | 0.5 | %
| Norma= | 0.5 | %
Sprzęt
5 | Równiarka samojezdna 74 kW (100 KM) | 0.234 | m-g
| Norma= | 0.0026 | m-g
6 | Walec statyczny samojezdny 10 t | 1.638 | m-g
| Norma= | 0.0182 | m-g
1.17. | KNR 02-31-0114-0200
| Podbudowa z kruszywa naturalnego - warstwa dolna - za każdy dalszy 1 cm grubości po zagęszczeniu (gr.15 cm) | 90 | m2
Robocizna
1 | Robocizna razem | 0.675 | r-g
| Norma= | 0.0075 | r-g
Materiały
2 | Pospółka | 16.605 | m3
| Norma= | 0.1845 | m3
3 | Woda | 0.018 | m3
| Norma= | 0.0002 | m3
Mat. pom.
4 | Materiały pomocnicze | 0.5 | %
| Norma= | 0.5 | %
Sprzęt
5 | Równiarka samojezdna 74 kW (100 KM) | 0.009 | m-g
| Norma= | 0.0001 | m-g
6 | Walec statyczny samojezdny 10 t | 0.036 | m-g
| Norma= | 0.0004 | m-g
1.18. | KNR 02-31-0308-0100
| Nawierzchnia betonowa - warstwa dolna o grubości 12 cm beton B-25 (gr.25cm) | 90 | m2
Robocizna
1 | Robocizna razem | 44.226 | r-g
| Norma= | 0.4914 | r-g
Materiały
2 | Woda | 6.75 | m3
| Norma= | 0.075 | m3
3 | Krawędziaki iglaste kl.II | 0.045 | m3
| Norma= | 0.0005 | m3
4 | Papa smołowa izolacyjna | 1.26 | m2
| Norma= | 0.014 | m2
5 | Piasek | 4.5 | m3
| Norma= | 0.05 | m3
6 | Beton B-25 | 10.962 | m3
| Norma= | 0.1218 | m3
7 | Płyty pilśniowe porowate zwykłe grub. 18 mm | 2.25 | m2
| Norma= | 0.025 | m2
Mat. pom.
8 | Materiały pomocnicze | 0.5 | %
| Norma= | 0.5 | %
Sprzęt
9 | Walec wibracyjny samojezdny 2,5 t | 4.59 | m-g
| Norma= | 0.051 | m-g
1.19. | KNR 02-31-0308-0200
| Nawierzchnia betonowa - warstwa dolna - każdy dalszy 1 cm grubości (gr 13 cm) | 90 | m2
Robocizna
1 | Robocizna razem | 0.297 | r-g
| Norma= | 0.0033 | r-g
Materiały
2 | Papa smołowa izolacyjna | 0.009 | m2
| Norma= | 0.0001 | m2
3 | Beton B-25 | 1.188 | m3
| Norma= | 0.0132 | m3
4 | Płyty pilśniowe porowate zwykłe grub. 18 mm | 0.027 | m2
| Norma= | 0.0003 | m2
Mat. pom.
5 | Materiały pomocnicze | 0.5 | %
| Norma= | 0.5 | %
Sprzęt
6 | Walec wibracyjny samojezdny 2,5 t | 0.045 | m-g
| Norma= | 0.0005 | m-g
1.20. | KNR 02-01-0516-0400
| Umocnienie skarp i dna rowów płytami betonowymi chodnikowymi o wym. 50x50x7 cm na podsypce cementowo-piaskowej ( płytki Inwestora) | 75 | m2
Robocizna
1 | Robocizna razem | 59.595 | r-g
| Norma= | 0.7946 | r-g
Materiały
2 | Zaprawa cementowa M 80 | 0.15 | m3
| Norma= | 0.002 | m3
3 | Płyty chodnikowe betonowe 50x50x7 cm | 304.5 | szt.
| Norma= | 4.06 | szt.
4 | Cement 25 z dodatkami | 0.9225 | t
| Norma= | 0.0123 | t
5 | Piasek do nawierzchni drogowych | 4.8525 | m3
| Norma= | 0.0647 | m3
1.21. | KNR 02-31-0704-0100
| Bariery ochronne stalowe jednostronne o masie 24.0 kg/m | 20 | m
Robocizna
1 | Robocizna razem | 43.68 | r-g
| Norma= | 2.184 | r-g
Materiały
2 | Gruz | 1.02 | m3
| Norma= | 0.051 | m3
3 | Bariery drogowe stalowe ocynkowane | 20 | mb
| Norma= | 1 | mb
Mat. pom.
4 | Materiały pomocnicze | 0.5 | %
| Norma= | 0.5 | %
1.22. | KNR 02-01-0610-0800
| Drenaż - podsypka filtracyjna z mieszanki 65% żwiru 35% piasku w gotowym suchym wykopie z gotowego kruszywa | 80 | m3
Robocizna
1 | Robocizna razem | 209.336 | r-g
| Norma= | 2.6167 | r-g
Materiały
2 | Piasek filtracyjny | 35.6 | m3
| Norma= | 0.445 | m3
3 | Żwirek filtracyjny | 66.08 | m3
| Norma= | 0.826 | m3
1.23. | KNR 02-01-0611-0100
| Drenaż rurowy jednorzędowy w uprzednio przygotowanej obsypce w wykopie suchym - sączki ceramiczne 50-100 mm | 200 | m
Robocizna
1 | Robocizna razem | 48.44 | r-g
| Norma= | 0.2422 | r-g
Materiały
2 | Sączek PCV | 200 | mb
| Norma= | 1 | mb
Sprzęt
3 | Samochód skrzyniowy do 5 t | 3.8 | m-g
| Norma= | 0.019 | m-g
4 | Żuraw budowlany 0.75 t | 8.6 | m-g
| Norma= | 0.043 | m-g
5 | Zespół prądotwórczy 5 kVA | 8.6 | m-g
| Norma= | 0.043 | m-g
Numer | Nazwa | Ilość | Jm
1 | ODWODNIENIE ULICY SIENKIEWICZA
1. 1. | Roboty ziemne
1. 1. 1. | ANALIZA WŁASNA
| Wycięcie nawierzchni asfaltowej do rozbiórki | 130 | m
Robocizna
1 | Robocizna razem | 3.25 | r-g
| Norma= | 0.025 | r-g
Sprzęt
2 | Piła do betonu spalinowa 4-5 m3/min | 3.25 | m-g
| Norma= | 0.025 | m-g
1. 1. 2. | KNNR 00-06-0802-0400
| Rozebranie nawierzchni z mas mineralno-bitumicznych gr. 6 cm mechanicznie (wsp. do RMS 1.5) | 54 | m2
Robocizna
1 | Robocizna razem | 22.923 | r-g
| Norma= | 0.283 | r-g
Sprzęt
2 | Sprężarka powietrza spalinowa 4-5 m3/min | 7.209 | m-g
| Norma= | 0.089 | m-g
1. 1. 3. | KNR 04-04-1103-0400
| Wywiezienie gruzu z terenu rozbiórki przy mechanicznym załadowaniu i wyładowaniu samochodem samowyładowczym na odleg. 1 km na odkład do wykorzystania przy budowie nowej nawierzchni. | 3.24 | m3
Sprzęt
1 | Samochód samowyładowczy 5 t | 0.5735 | m-g
| Norma= | 0.177 | m-g
1. 1. 4. | KNR 02-31-0813-0400
| Rozebranie krawężników betonowych 20x30 cm na podsypce cem.piaskowej | 10 | m
Robocizna
1 | Robocizna razem | 2.689 | r-g
| Norma= | 0.2689 | r-g
1. 1. 5. | KNR 02-31-0807-0300
| Rozebranie nawierzchni z kostki betonowej 14x12 cm lub żużlowej 14x14 cm na podsypce cem.piaskowej z wyp.spoin zaprawa cement (analogia) | 177 | m2
Robocizna
1 | Robocizna razem | 242.5254 | r-g
| Norma= | 1.3702 | r-g
1. 1. 6. | KNNR 00-01-0301-0201
| Wykopy z załadunkiem ręcznym i transportem na odległość do 1 km (grunt kat. III) - wariant 2 | 67.2 | m3
Robocizna
1 | Robocizna razem | 134.4 | r-g
| Norma= | 2 | r-g
Sprzęt
2 | Samochód samowyładowczy 5 t | 22.848 | m-g
| Norma= | 0.34 | m-g
1. 1. 7. | KNNR 00-01-0202-0400
| Roboty ziemne wykonywane koparkami podsiębiernymi o poj.łyżki 0.25 m3 w gr.kat. III z transp.urobku na odl.do 1 km sam.samowyład. | 76.7 | m3
Robocizna
1 | Robocizna razem | 19.5585 | r-g
| Norma= | 0.255 | r-g
Sprzęt
2 | Samochód samowyładowczy 5 t | 20.9391 | m-g
| Norma= | 0.273 | m-g
3 | Koparka 0.25 m3 | 6.9797 | m-g
| Norma= | 0.091 | m-g
1. 1. 8. | KNNR 00-01-0312-0100
| Pełne umocnienie ścian wykopów balami drewnianymi w gruntach suchych kat.I-IV; wykopy o szer. 1 m i głęb.do 3.0 m. Wykonać przy zbliżeniach do słupów energetycznych. Szalunki rozparte pozostawić w wykopie. | 16.8 | m2
Robocizna
1 | Robocizna razem | 9.576 | r-g
| Norma= | 0.57 | r-g
Materiały
2 | Klamry ciesielskie | 2.016 | kg
| Norma= | 0.12 | kg
3 | Bale iglaste obrzynane nasycone gr.50-64 mm kl.III | 1.6464 | m3
| Norma= | 0.098 | m3
4 | Drewno iglaste, okrągłe nasycone na stemple | 0.84 | m3
| Norma= | 0.05 | m3
Mat. pom.
5 | Materiały pomocnicze | 2 | %
| Norma= | 2 | %
1. 1. 9. | KNR-W 02-18-0901-0100
| Montaż konstrukcji podwieszeń kabli energetycznych, telekomunikacyjnych typu lekkiego o rozpiętości elementu 4.0 m i zabezpieczenie przyłączy wodociągowych i c.o. | 20 | kpl.
Robocizna
1 | Robocizna razem | 46.4 | r-g
| Norma= | 2.32 | r-g
Materiały
2 | Drewno na stemple budowlane okrągłe igl. korowane śr.16-18cm | 0.2 | m3
| Norma= | 0.01 | m3
3 | Koryto drewniane | 0.4 | szt.
| Norma= | 0.02 | szt.
4 | Krawędziaki iglaste nasycone kl.II 16x16cm | 0.4 | m3
| Norma= | 0.02 | m3
5 | Drut stalowy okrągły miękki śr.5mm | 40 | kg
| Norma= | 2 | kg
Mat. pom.
6 | Materiały pomocnicze | 2 | %
| Norma= | 2 | %
1. 2. | Roboty montazowe
1. 2. 1. | KNNR 00-04-1411-0100
| Podłoża o gr. 10cm pod kanały i obiekty z piasku. | 17.6 | m3
Robocizna
1 | Robocizna razem | 36.96 | r-g
| Norma= | 2.1 | r-g
Materiały
2 | Pospółka - kruszywo nienormowane | 21.472 | m3
| Norma= | 1.22 | m3
Mat. pom.
3 | Materiały pomocnicze | 2.5 | %
| Norma= | 2.5 | %
Sprzęt
4 | Zagęszczarka wibracyjna | 13.552 | m-g
| Norma= | 0.77 | m-g
1. 2. 2. | KNNR 00-04-1308-0400
| Kanały z rur PP strukturalnych o połączeniach kielichowych na uszczelkę o śr. zewn. 250 mm 8 kN/m2 | 181 | m
Robocizna
1 | Robocizna razem | 104.437 | r-g
| Norma= | 0.577 | r-g
Materiały
2 | Rury PVC kanalizacji zewn. kielichowe z uszcz. klasy N lub S | 184.62 | m
| Norma= | 1.02 | m
Mat. pom.
3 | Materiały pomocnicze | 2.5 | %
| Norma= | 2.5 | %
Sprzęt
4 | Samochód skrzyniowy | 4.1268 | m-g
| Norma= | 0.0228 | m-g
1. 2. 3. | KNNR 00-04-1424-0300
| Studzienki betonowe o śr.600 mm z pref. dnem z przejściami dla rur i pokrywą żelbetową 15t (alternat. studzienki murowane, tynkowane i zabezpieczone abizolem R+P) | 5 | szt.
Robocizna
1 | Robocizna razem | 40.75 | r-g
| Norma= | 8.15 | r-g
Materiały
2 | Piasek do betonów zwykły | 0.5 | m3
| Norma= | 0.1 | m3
3 | Cement portlandzki "25" z dodatkami | 205 | kg
| Norma= | 41 | kg
4 | Pokrywa żelbet.15t | 5 | szt.
| Norma= | 1 | szt.
5 | Nadstawka betonowa ściekowa o śr. 600mm l=1,0m | 10 | szt.
| Norma= | 2 | szt.
Mat. pom.
6 | Materiały pomocnicze | 2.5 | %
| Norma= | 2.5 | %
Sprzęt
7 | Samochód skrzyniowy | 5.2 | m-g
| Norma= | 1.04 | m-g
1. 2. 4. | KNR 02-31-0606-0100
| Ścieki z pref. betonowych typu np. ACO-DRAIN o szer. 15cm i nośności 25t na ławie betonowej z B100 gr. 10cm. | 22 | m
Robocizna
1 | Robocizna razem | 7.3436 | r-g
| Norma= | 0.3338 | r-g
Materiały
2 | Piasek | 0.946 | m3
| Norma= | 0.043 | m3
3 | Cement portlandzki zwykły bez dodatków 35 | 0.011 | t
| Norma= | 0.0005 | t
4 | Odwodnienie liniowe typ ACO-DRAIN | 22 | m
| Norma= | 1 | m
Mat. pom.
5 | Materiały pomocnicze | 0.5 | %
| Norma= | 0.5 | %
1. 2. 5. | KNR 02-31-0606-0100
| Ścieki z pref. betonowych o grub. 15 cm na ławie betonowej z B100 gr.10cm. | 39 | m
Robocizna
1 | Robocizna razem | 13.0182 | r-g
| Norma= | 0.3338 | r-g
Materiały
2 | Piasek | 1.677 | m3
| Norma= | 0.043 | m3
3 | Cement portlandzki zwykły bez dodatków 35 | 0.0195 | t
| Norma= | 0.0005 | t
4 | Prefabrykaty ściekowe | 80.34 | szt.
| Norma= | 2.06 | szt.
Mat. pom.
5 | Materiały pomocnicze | 0.5 | %
| Norma= | 0.5 | %
1. 3. | Zasypanie wykopów i przywrócenie terenu do stanu pierwotnego
1. 3. 1. | KNNR 00-01-0318-0100
| Zasypywanie wykopów o ścianach pionowych o szerokości 0.8-2.5 m i głęb.do 1.5 m (piaskiem stabilizowanym cementem 75kg/m3 w miejscach wjazdów na posesje, pozostały wykop piaskiem zagęszczanym warstwami) | 66.5632 | m3
Robocizna
1 | Robocizna razem | 53.2506 | r-g
| Norma= | 0.8 | r-g
Materiały
2 | Piasek | 43.2661 | m3
| Norma= | 0.65 | m3
3 | Piasek stabilizowany cementem 75kg/m3 | 23.2971 | m3
| Norma= | 0.35 | m3
1. 3. 2. | KNNR 00-06-0502-0201
| Chodniki z kostki brukowej betonowej grubości 6 cm na podsypce cementowo-piaskowej z wypełnieniem spoin piaskiem - wariant 2 - 95% kostki betonowej z odzysku | 177 | m2
Robocizna
1 | Robocizna razem | 207.09 | r-g
| Norma= | 1.17 | r-g
Materiały
2 | Cement portlandzki 35 zwykły bez dodatków | 2.0709 | t
| Norma= | 0.0117 | t
3 | Kostka brukowa betonowa grubości 6 cm, kolorowa | 8.85 | m2
| Norma= | 0.05 | m2
4 | Piasek uszlachetniony | 13.9476 | m3
| Norma= | 0.0788 | m3
Mat. pom.
5 | Materiały pomocnicze | 0.2 | %
| Norma= | 0.2 | %
Sprzęt
6 | Wibrator powierz.elek.do 225kg | 23.01 | m-g
| Norma= | 0.13 | m-g
1. 3. 3. | KNNR 00-06-0502-0301
| Chodniki z kostki brukowej betonowej grubości 8 cm na podsypce cementowo-piaskowej z wypełnieniem spoin piaskiem - wariant 2 | 19.5 | m2
Robocizna
1 | Robocizna razem | 23.985 | r-g
| Norma= | 1.23 | r-g
Materiały
2 | Cement portlandzki 35 zwykły bez dodatków | 0.2282 | t
| Norma= | 0.0117 | t
3 | Kostka brukowa betonowa grubości 8 cm, kolorowa | 19.89 | m2
| Norma= | 1.02 | m2
4 | Piasek uszlachetniony | 1.5951 | m3
| Norma= | 0.0818 | m3
Mat. pom.
5 | Materiały pomocnicze | 0.2 | %
| Norma= | 0.2 | %
Sprzęt
6 | Wibrator powierzchniowy | 2.535 | m-g
| Norma= | 0.13 | m-g
1. 3. 4. | KNNR 00-06-0204-0600
| Nawierzchnie z kamienia tłuczonego - warstwa górna o gr. 15 cm | 11.7 | m2
Robocizna
1 | Robocizna razem | 2.1762 | r-g
| Norma= | 0.186 | r-g
Materiały
2 | Miał kamienny | 0.2422 | t
| Norma= | 0.0207 | t
3 | Tłuczeń kamienny sortowany | 3.7206 | t
| Norma= | 0.318 | t
4 | Kliniec kamienny | 0.3978 | t
| Norma= | 0.034 | t
Mat. pom.
5 | Materiały pomocnicze | 0.2 | %
| Norma= | 0.2 | %
Sprzęt
6 | Walec statyczny samojezdny 15 t | 0.3931 | m-g
| Norma= | 0.0336 | m-g
1. 3. 5. | KNNR 00-06-0403-0400
| Krawężniki betonowe wystające o wymiarach 20x30 cm z wykonaniem ław betonowych na podsypce cementowo-piaskowej (50% z odzysku) | 10 | m
Robocizna
1 | Robocizna razem | 7.55 | r-g
| Norma= | 0.755 | r-g
Materiały
2 | Deski iglaste obrzynane 25 mm kl.III | 0.009 | m3
| Norma= | 0.0009 | m3
3 | Mieszanka betonowa | 0.39 | m3
| Norma= | 0.039 | m3
4 | Piasek | 0.26 | m3
| Norma= | 0.026 | m3
5 | Cement portlandzki 35 zwykły bez dodatków | 0.049 | t
| Norma= | 0.0049 | t
6 | Krawężnik bet.prostok.ścięty-100x30x20cm | 5.1 | m
| Norma= | 1.02 | m
Mat. pom.
7 | Materiały pomocnicze | 0.2 | %
| Norma= | 0.2 | %
1. 3. 6. | KNNR 00-06-0308-0100
| Nawierzchnie z mieszanek mineralno-bitumicznych asfaltowych o grubości 4 cm (warstwa wiążąca) - wariant 1 | 11.7 | m2
Robocizna
1 | Robocizna razem | 0.365 | r-g
| Norma= | 0.0312 | r-g
Materiały
2 | Mieszanka mineralno-asfaltowa standard I | 1.1642 | t
| Norma= | 0.0995 | t
Mat. pom.
3 | Materiały pomocnicze | 0.2 | %
| Norma= | 0.2 | %
Sprzęt
4 | Samochód samowyładowczy 5 t | 0.2796 | m-g
| Norma= | 0.0239 | m-g
5 | Rozkładarka mas bitumicznych o szer. 4.0 m | 0.0796 | m-g
| Norma= | 0.0068 | m-g
6 | Walec statyczny samojezdny | 0.0796 | m-g
| Norma= | 0.0068 | m-g
7 | Walec statyczny samojezdny ogumiony | 0.0796 | m-g
| Norma= | 0.0068 | m-g
1. 3. 7. | KNNR 00-06-0309-0100
| Nawierzchnie z mieszanek mineralno-bitumicznych asfaltowych o grubości 3 cm (warstwa ścieralna) - wariant 1 | 11.7 | m2
Robocizna
1 | Robocizna razem | 0.3604 | r-g
| Norma= | 0.0308 | r-g
Materiały
2 | Mieszanka mineralno-asfaltowa standard I | 0.8951 | t
| Norma= | 0.0765 | t
Mat. pom.
3 | Materiały pomocnicze | 0.2 | %
| Norma= | 0.2 | %
Sprzęt
4 | Samochód samowyładowczy 5 t | 0.2188 | m-g
| Norma= | 0.0187 | m-g
5 | Rozkładarka mas bitumicznych o szer. 4.0 m | 0.0655 | m-g
| Norma= | 0.0056 | m-g
6 | Walec statyczny samojezdny | 0.0655 | m-g
| Norma= | 0.0056 | m-g
7 | Walec statyczny samojezdny ogumiony | 0.0655 | m-g
| Norma= | 0.0056 | m-g
2 | ODWODNIENIE ULICY JĘDRUSIÓW
2. 1. | Roboty ziemne
2. 1. 1. | ANALIZA WŁASNA
| Wycięcie nawierzchni asfaltowej do rozbiórki | 4 | m
Robocizna
1 | Robocizna razem | 0.1 | r-g
| Norma= | 0.025 | r-g
Sprzęt
2 | Piła do betonu spalinowa 4-5 m3/min | 0.1 | m-g
| Norma= | 0.025 | m-g
2. 1. 2. | KNNR 00-06-0802-0400
| Rozebranie nawierzchni z mas mineralno-bitumicznych gr. 6 cm mechanicznie (wsp. do RMS 1.5) | 2 | m2
Robocizna
1 | Robocizna razem | 0.849 | r-g
| Norma= | 0.283 | r-g
Sprzęt
2 | Sprężarka powietrza spalinowa 4-5 m3/min | 0.267 | m-g
| Norma= | 0.089 | m-g
2. 1. 3. | KNR 04-04-1103-0400
| Wywiezienie gruzu z terenu rozbiórki przy mechanicznym załadowaniu i wyładowaniu samochodem samowyładowczym na odleg. 1 km na odkład do wykorzystania przy budowie nowej nawierzchni. | 0.12 | m3
Sprzęt
1 | Samochód samowyładowczy 5 t | 0.0212 | m-g
| Norma= | 0.177 | m-g
2. 1. 4. | KNNR 00-01-0301-0201
| Wykopy z załadunkiem ręcznym i transportem na odległość do 1 km (grunt kat. III) - wariant 2 | 30 | m3
Robocizna
1 | Robocizna razem | 60 | r-g
| Norma= | 2 | r-g
Sprzęt
2 | Samochód samowyładowczy 5 t | 10.2 | m-g
| Norma= | 0.34 | m-g
2. 1. 5. | KNR-W 02-18-0901-0100
| Montaż konstrukcji podwieszeń kabli energetycznych, telekomunikacyjnych typu lekkiego o rozpiętości elementu 4.0 m i zabezpieczenie przyłączy wodociągowych i c.o. | 4 | kpl.
Robocizna
1 | Robocizna razem | 9.28 | r-g
| Norma= | 2.32 | r-g
Materiały
2 | Drewno na stemple budowlane okrągłe igl. korowane śr.16-18cm | 0.04 | m3
| Norma= | 0.01 | m3
3 | Koryto drewniane | 0.08 | szt.
| Norma= | 0.02 | szt.
4 | Krawędziaki iglaste nasycone kl.II 16x16cm | 0.08 | m3
| Norma= | 0.02 | m3
5 | Drut stalowy okrągły miękki śr.5mm | 8 | kg
| Norma= | 2 | kg
Mat. pom.
6 | Materiały pomocnicze | 2 | %
| Norma= | 2 | %
2. 2. | Roboty montazowe
2. 2. 1. | KNNR 00-04-1411-0100
| Podłoża o gr. 10cm pod kanały i obiekty z piasku. | 4 | m3
Robocizna
1 | Robocizna razem | 8.4 | r-g
| Norma= | 2.1 | r-g
Materiały
2 | Piasek | 4.88 | m3
| Norma= | 1.22 | m3
Mat. pom.
3 | Materiały pomocnicze | 2.5 | %
| Norma= | 2.5 | %
Sprzęt
4 | Zagęszczarka wibracyjna | 3.08 | m-g
| Norma= | 0.77 | m-g
2. 2. 2. | KNNR 00-04-1308-0300
| Kanały z rur PP strukturalnych o połączeniach kielichowych na uszczelkę o śr. zewn. 200 mm 8kN/m2 | 50 | m
Robocizna
1 | Robocizna razem | 25 | r-g
| Norma= | 0.5 | r-g
Materiały
2 | Rura do kanalizacji z PP "Pragma" DN 200mm 8 kN/m2 | 51 | m
| Norma= | 1.02 | m
Mat. pom.
3 | Materiały pomocnicze | 2.5 | %
| Norma= | 2.5 | %
Sprzęt
4 | Samochód skrzyniowy | 0.52 | m-g
| Norma= | 0.0104 | m-g
2. 2. 3. | KNNR 00-04-1424-0300
| Studzienki ściekowe uliczne betonowe o śr.500 mm bez osadnika i bez syfonu z pokrywą betonową 15T | 2 | szt.
Robocizna
1 | Robocizna razem | 16.3 | r-g
| Norma= | 8.15 | r-g
Materiały
2 | Piasek do betonów zwykły | 0.2 | m3
| Norma= | 0.1 | m3
3 | Cement portlandzki "25" z dodatkami | 82 | kg
| Norma= | 41 | kg
4 | Nadstawka betonowa ściekowa o śr. 500mm l=1,0m | 4 | szt.
| Norma= | 2 | szt.
5 | Pokrywa żelbet. 15T | 2 | szt.
| Norma= | 1 | szt.
Mat. pom.
6 | Materiały pomocnicze | 2.5 | %
| Norma= | 2.5 | %
Sprzęt
7 | Samochód skrzyniowy | 2.08 | m-g
| Norma= | 1.04 | m-g
2. 3. | Zasypanie wykopów i przywrócenie terenu do stanu pierwotnego
2. 3. 1. | KNNR 00-01-0318-0100
| Zasypywanie wykopów o ścianach pionowych o szerokości 0.8-2.5 m i głęb.do 1.5 m (piaskiem stabilizowanym cementem 75kg/m3 na wjazdach do posesji) | 24.43 | m3
Robocizna
1 | Robocizna razem | 19.544 | r-g
| Norma= | 0.8 | r-g
Materiały
2 | Piasek stabilizowany cementem 75kg/m3 | 7.329 | m3
| Norma= | 0.3 | m3
3 | Piasek | 17.101 | m3
| Norma= | 0.7 | m3
2. 3. 2. | KNNR 00-06-0204-0600
| Nawierzchnie z kamienia tłuczonego - warstwa górna o gr. 15 cm | 2 | m2
Robocizna
1 | Robocizna razem | 0.372 | r-g
| Norma= | 0.186 | r-g
Materiały
2 | Woda | 0.0298 | m3
| Norma= | 0.0149 | m3
3 | Miał kamienny | 0.0414 | t
| Norma= | 0.0207 | t
4 | Tłuczeń kamienny sortowany | 0.636 | t
| Norma= | 0.318 | t
5 | Kliniec kamienny | 0.068 | t
| Norma= | 0.034 | t
Mat. pom.
6 | Materiały pomocnicze | 0.2 | %
| Norma= | 0.2 | %
Sprzęt
7 | Walec statyczny samojezdny 15 t | 0.0672 | m-g
| Norma= | 0.0336 | m-g
2. 3. 3. | KNNR 00-06-0308-0100
| Nawierzchnie z mieszanek mineralno-bitumicznych asfaltowych o grubości 4 cm (warstwa wiążąca) - wariant 1 | 2 | m2
Robocizna
1 | Robocizna razem | 0.0624 | r-g
| Norma= | 0.0312 | r-g
Materiały
2 | Mieszanka mineralno-asfaltowa standard I | 0.199 | t
| Norma= | 0.0995 | t
Mat. pom.
3 | Materiały pomocnicze | 0.2 | %
| Norma= | 0.2 | %
Sprzęt
4 | Samochód samowyładowczy 5 t | 0.0478 | m-g
| Norma= | 0.0239 | m-g
5 | Rozkładarka mas bitumicznych o szer. 4.0 m | 0.0136 | m-g
| Norma= | 0.0068 | m-g
6 | Walec statyczny samojezdny | 0.0136 | m-g
| Norma= | 0.0068 | m-g
7 | Walec statyczny samojezdny ogumiony | 0.0136 | m-g
| Norma= | 0.0068 | m-g
2. 3. 4. | KNNR 00-06-0309-0100
| Nawierzchnie z mieszanek mineralno-bitumicznych asfaltowych o grubości 3 cm (warstwa ścieralna) - wariant 1 | 2 | m2
Robocizna
1 | Robocizna razem | 0.0616 | r-g
| Norma= | 0.0308 | r-g
Materiały
2 | Mieszanka mineralno-asfaltowa standard I | 0.153 | t
| Norma= | 0.0765 | t
Mat. pom.
3 | Materiały pomocnicze | 0.2 | %
| Norma= | 0.2 | %
Sprzęt
4 | Samochód samowyładowczy 5 t | 0.0374 | m-g
| Norma= | 0.0187 | m-g
5 | Rozkładarka mas bitumicznych o szer. 4.0 m | 0.0112 | m-g
| Norma= | 0.0056 | m-g
6 | Walec statyczny samojezdny | 0.0112 | m-g
| Norma= | 0.0056 | m-g
7 | Walec statyczny samojezdny ogumiony | 0.0112 | m-g
| Norma= | 0.0056 | m-g
Numer | Nazwa | Ilość | Jm
1 | Zabudowa narzutem kamiennym dna rowu od sluzy do rzeki wraz z ubezpieczeniem skarp rowu brzegosłonem
1. 1. | KNNR 1-0210-020
| Wykopy wyk.na odkład koparkami podsiębiernymi o poj.łyżki 0.25 - 0.60 m3 w gr.kat. I-II - | 160 | m3
Robocizna
1 | Robocizna razem | 26.56 | r-g
| Norma= | 0.166 | r-g
Sprzęt
2 | Koparka 0.60 m3 | 3.92 | m-g
| Norma= | 0.0245 | m-g
1. 2. | KNR 02-01-0415-0200
| Rozplantowanie ręczne ziemi wydobytej z wykopów - za 1 m3 ziemi wzdłuż 1 m krawędzi wykopu - kat.gr.III | 96 | m3
Robocizna
1 | Robocizna razem | 34.288 | r-g
| Norma= | 0.35717 | r-g
1. 3. | KSNR 00-10-0502-0300
| Wykonanie pojedynczych opasek z kiszek faszynowych o śr. 20 cm z zaklinowaniem | 160 | m umoc.
Robocizna
1 | Robocizna razem | 80.64 | r-g
| Norma= | 0.504 | r-g
Materiały
2 | Kiszki z faszyny leśnej | 163.2 | m
| Norma= | 1.02 | m
3 | Darnina | 41.6 | m2
| Norma= | 0.26 | m2
4 | Kołki faszynowe śr. 7-9 cm dł. 1,2 m | 496 | szt.
| Norma= | 3.1 | szt.
Sprzęt
5 | Srodek transportowy | 14.08 | m-g
| Norma= | 0.088 | m-g
1. 4. | KSNR 00-10-0401-0800
| Wykonanie wypełnienia drobnym kamieniem jako narzutu kamiennego luzem z brzegu | 16 | m3
Robocizna
1 | Robocizna razem | 36.64 | r-g
| Norma= | 2.29 | r-g
Materiały
2 | Kamień łamany do obiektów inżynierskich gr 100- 150 mm | 16.4 | m3
| Norma= | 1.025 | m3
1. 5. | KSNR 00-10-0508-0300
| Wykonanie brzegosłonu krytego o rozstawie kiszek 0.6 m | 640 | m2
Robocizna
1 | Robocizna razem | 564.48 | r-g
| Norma= | 0.882 | r-g
Materiały
2 | Kiszki z faszyny leśnej | 1824 | m
| Norma= | 2.85 | m
3 | Faszyna wiklinowa | 184.32 | rolka
| Norma= | 0.288 | rolka
4 | Kołki faszynowe | 5664 | szt.
| Norma= | 8.85 | szt.
Sprzęt
5 | Srodek transportowy | 98.56 | m-g
| Norma= | 0.154 | m-g