## przedmiar robót
Przebudowa i remont dróg gminnych na terenie miasta Połańca wraz z przebudową sieci w ramach projektu pn.: "Rewitalizacja centralnych obszarów miasta Połańca"
PRZEDMIAR ROBÓT
1. Przebudowa drogi gminnej Nr 366219T ul. Kosynierów w Połańcu od km 0+000 do km 0+144
Lp. | Wyszczególnienie robót | jednostka miary | Zakres | Cena jednostkowa zł brutto | Wartość robót zł brutto
Jezdnia
1. | Frezowanie na głębokość 4cm nawierzchni z masy mineralno-asfaltowej z odwozem urobku w miejsce wskazane przez inwestora na terenie gminy Połaniec - pow.20 m2 | m2 | 20 |  | 0
2. | Wykonanie koryta głębokości 45cm z odwozem urobku w miejce wskazane przez inwestora na terenie gminy Połaniec - pow. =136x0,5=68 m2 | m2 | 68 |  | 0
3. | Wykonanie warstwy filtracyjnej z piasku gr. 10cm; podbudowy tłuczniowej z dolomitu fr. 4/63mm gr. 25cm z zaklinowaniem : warstwy z masy miner. - asfaltowej w ilości 50kg/m2 (śr. gr. 2cm) - pow. 136x0,5=68 m2 | m2 | 68 |  | 0
4. | Wykonanie nawierzchni z masy min-asfaltowej w-wa profilująca w ilości 75 kg/m2 (średnio gr. 3cm)- pow.=755 m2 | m2 | 755 |  | 0
5. | Wykonanie nawierzchni z masy min-asfaltowej w-wa ścieralna gr. 3cm po zagęszczeniu - pow. 755m2 | m2 | 755 |  | 0
6. | Demontaż starego krawężnika 15/30cm na ławie z oporem przy trawniku z odwozem urobku w miejsce wskazane przez inwestora na terenie gminy Połaniec | mb | 235 |  | 0
7. | Montaż nowego krawężnika 15/30cm na ławie betonowej z betonu B-15 z oporem (krawężniki obcinane w łuk) bez spoinowania, z nawizieniem humusu gr. 10 cm na szerokości 1 m wraz z rozplantowaniem i obsianiem trawą | mb | 235 |  | 0
8. | Malowanie oznakowania poziomego na drodze białą farbą przeznaczoną do malowania dróg tj. malowanie lini stop, trójkątów ustąp pierszeństwa, malowanie wysepek i rozjazdów, lini ciągłych i przerywanych | m2 | 2 |  | 0
9. | Wzmocnienie nawierzchni asfaltowej siatką typu Armapal lub równoważną o wytrzymałości nie mniejszej niż 100 kN/m2 do zbrojenia nawierzchni asfaltowych - pow. 150m2 | m2 | 150 |  | 0
Parking 1 |  |  |  |  | 0
1. | Wykonanie nawierzchni z masy min-asfaltowej w-wa profilująca w ilości 75kg/m2 (średnio gr. 3cm)- pow.=118m2 | m2 | 118 |  | 0
2. | Wykonanie nawierzchni z masy min-asfaltowej w-wa ścieralna gr. 3cm po zagęszczeniu - pow. =118m2 | m2 | 118 |  | 0
3. | Malowanie oznakowania poziomego na drodze białą farbą przeznaczoną do malowania dróg tj. malowanie lini stop, trójkątów ustąp pierszeństwa, malowanie wysepek i rozjazdów, lini ciągłych i przerywanych | m2 | 6 |  | 0
Parking 2
1. | Wykonanie koryta głębokości 45cm z odwozem urobku w miejce wskazane przez inwestora na terenie gminy Połaniec - pow. =60m2 | m2 | 60 |  | 0
2. | Wykonanie warstwyfiltracyjnej z piasku gr. 10cm: pdbudowy tłuczniowej z dolomitu fr. 4/63mm gr. 25cm z zaklinowaniem, warstwy z masy miner.-asfaltowej w ilości 50kg/m2(śr. gr. 2cm) pow.=60m2 | m2 | 60 |  | 0
3. | Malowanie oznakowania poziomego na drodze białą farbą przeznaczoną do malowania dróg tj. malowanie lini stop, trójkątów ustąp pierszeństwa, malowanie wysepek i rozjazdów, lini ciągłych i przerywanych | m2 | 1.5 |  | 0
Parking 3
1 | Wykonanie koryta głębokości 45cm z odwozem urobku w miejce wskazane przez inwestora na terenie gminy Połaniec - pow. =100m2 | m2 | 100 |  | 0
2 | Wykonanie warstwyfiltracyjnej z piasku gr. 10cm: pdbudowy tłuczniowej z dolomitu fr. 4/63mm gr. 25cm z zaklinowaniem, warstwy z masy miner.-asfaltowej w ilości 50kg/m2(śr. gr. 2cm) pow.=100m2 | m2 | 100 |  | 0
3 | Malowanie oznakowania poziomego na drodze białą farbą przeznaczoną do malowania dróg tj. malowanie lini stop, trójkątów ustąp pierszeństwa, malowanie wysepek i rozjazdów, lini ciągłych i przerywanych | m2 | 1.5 |  | 0
4 | Demontaż starych znaków drogowych z wywozem do PGK Połaniec | szt | 2 |  | 0
5 | Montaż nowego znaku drogowego A-7, D-18, - komplet (ze słupkiem) | szt | 2 |  | 0
| Razem |  |  |  | 0
2. Remont drogi gminnej nr 366060T ul. Kochanowskiego w Połańcu od km 0+022 do km 0+280
Lp. | Wyszczególnienie robót | jednostka miary | Zakres | Cena jednostkowa zł brutto | Wartość robót zł brutto
1. | Frezowanie na głębokość 4cm nawierzchni z masy mineralno-asfaltowej z wywozem urobku w zakresie własnym wykonawcy - pow. 258mbx6,0m+90m2=1.638m2 | m2 | 1638 |  | 0
2. | Wykonanie nawierzchni z masy min-asfaltowej w-wa profilująca w ilości 75kg/m2 (średnio gr. 3cm)- pow.258 mb x 6,0m=1.638m2 | m2 | 1638 |  | 0
3. | Wykonanie nawierzchni z masy min-asfaltowej w-wa ścieralna gr. 3cm po zagęszczeniu - pow. 258mbx6,0m=1.638m2 | m2 | 1638 |  | 0
4. | Rozebranie starych korytek o szerokości 20 cm na ławie betonowej z kostki brukowej betonowej w nawierzchni jezdni z odwozem urobku w zakresie własnym wykonawcy | mb | 258 |  | 0
5. | Ułożenie nowych korytek z kostki brukowej betonowej typu Holand gr. 6 cm, 100% kolor o szer. 20 cm na ławie betonowej gr. 20 cm | mb | 258 |  | 0
6. | Wzmocnienie nanierzchni asfaltowej siatką typu Armapal lub równoważną o wytrzymałości nie mniejszej niż 100 kN/m2 do zbrojenia nawierzchni asfaltowych - pow. 50m2 | m2 | 50 |  | 0
7. | Demontaż starego krawężnika 15/30cm na ławie z oporem przy trawniku z wywozem urobku w zakresie własnym wykonawcy - długości 2x258mb=516mb | mb | 516 |  | 0
8. | Montaż nowego krawężnika 15/30cm na ławie betonowej z betonu B-15 z oporem (krawężniki obcinane w łuk) bez spoinowania z nawiezieniem humusu gr. 10cm na szerokość 1,0m i obsianiem trawą - dł. 258 mb | mb | 258 |  | 0
9. | Montaż nowego krawężnika 15/30cm na ławie betonowej z betonu B-15 z oporem (krawężniki obcinane w łuk) bez spoinowania,przy chodniku z kostki brukowej - dł. 258mb | mb | 258 |  | 0
10. | Rozebranie chodnika z kostki brukowej betonowej z wywozem kostki w miejsce wskazane przez inwestora; wykonanie koryta na gł. 6cm z wywozem urobku w zakresie własnym wykonawcy - o pow. 258mbx2,0mx2=1.032m2 | m2 | 1032 |  | 0
11. | Ułożenie kostki brukowej betonowej gr. 6cm, typu Nostalit, 100% kolor, na podsypce cementowo-piaskowej (cement w ilości 75kg/m3) gr. 6cm, | m2 | 774 |  | 0
12. | Ułożenie kostki brukowej betonowej gr. 8 cm, typu Nostalit, 100% kolor, na podsypce cementowo-piaskowej (cement w ilości 75kg/m3) gr. 6cm, | m2 | 258 |  | 0
13. | Demontaż starego obrzeża na ławie betonowej z oporem z wywozem urobku w zakresie wykonawcy - dł. 2x258mb=516 mb | mb | 516 |  | 0
14. | Montaż nowego obrzeża szarego 6/20cm na ławie betonowej z oporem (obrzeże obcinane w łuk) bez spoinowania z nawiezieniem humusu gr. 10cm na szerokość 1,0m rozplantowaniem i obsianiem trawą - dł. 2x258mb=516mb | mb | 516 |  | 0
15. | Demontaż starej pokrywy żeliwnej i wraz z pokrywą żelbetową studi kanalizacji deszczowej z odwozem urobku w miejsce wskazane przez inwestora na terenie gminy Połaniec | szt. | 2 |  | 0
16. | Montaż nowej pokrywy żeliwnej wraz z pokrywą żelbetową studi kanalizacji deszczowej | szt. | 2 |  | 0
17. | Regulacja wysokościowa studni kanalizacji deszczowej | szt. | 2 |  | 0
18. | Regulacja wysokościowa zasuwy wodociągowej | szt. | 1 |  | 0
19. | Demontaż starej pokrywy studni kanalizacji deszczowej, żeliwnej z kołnierzem (z pierścieniami odciążającymi w drodze)- komplet (wywóz starej pokrywy w miejsce wskazane przez inwestora na terenie gminy Połaniec) | szt. | 1 |  | 0
20. | Montaż nowej pokrywy studni kanalizacji deszczowej, żeliwnej z kołnierzem (z pierścieniami odciążającymi w drodze)- komplet | szt. | 1 |  | 0
21. | Wykonanie otworu o średnicy fi 200mm wiertłem do betonu w drodze o nawierzchni asfaltowej, podbudowie betonowej gr. 25cm, podbudowie tłuczniowej dr. 25cm | szt. | 5 |  | 0
22. | Wykonanie plomb z betonu B-20 przy nieszczelnych studniach kanalizacji deszczowej, po przez wykowanie nawieru w nawierzchni asfaltowej drogi i wpompowaniu masy betonowej o objętości 3,00m3 | szt. | 2 |  | 0
23. | Malowanie oznakowania poziomego na drodze białą farbą przeznaczoną do malowania dróg tj. malowanie lini stop, trójkątów ustąp pierwszeństwa, malowanie wysepek i rozjazdów, lini ciągłych i przerywanych | m2 | 50 |  | 0
24. | Wykonanie oznakowania poziomego grubowarstwowego chemoutwardzanego (przejście dla pieszych) biało-czerwone | m2 | 24 |  | 0
25. | Demontaż starych znaków drogowych z wywozem do PGK Połaniec | szt. | 1 |  | 0
26. | Montaż nowego znaku drogowego A-7 - komplet (ze słupkiem) | szt. | 1 |  | 0
| Razem |  |  |  | 0
3. Remont drogi gminnej nr 366061T ul. Konopnickiej w Połańcu od km 0+025 do km 0+310
Lp. | Wyszczególnienie robót | jednostka miary | Zakres | Cena jednostkowa zł brutto | Wartość robót zł brutto
1. | Frezowanie na głębokość 4cm nawierzchni z masy mineralno-asfaltowej z wywozem urobku w zakresie własnym wykonawcy - pow. 285mbx6,0m+30m2=1.740m2 | m2 | 1740 |  | 0
2. | Wykonanie nawierzchni z masy min-asfaltowej w-wa profilująca w ilości 75kg/m2 (średnio gr. 3cm)- pow.285mbx6,0m+30m2=1.740m2 | m2 | 1740 |  | 0
3. | Wykonanie nawierzchni z masy min-asfaltowej w-wa ścieralna gr. 3cm po zagęszczeniu - pow. 285mbx6,0m+30m2=1.740m2 | m2 | 1740 |  | 0
4. | Rozebranie starych korytek o szerokości 20 cm na ławie betonowej z kostki brukowej betonowej w nawierzchni jezdni z odwozem urobku w zakresie własnym wykonawcy | mb | 285 |  | 0
5. | Ułożenie nowych korytek z kostki brukowej betonowej typu Holand gr. 6 cm, 100% kolor o szer. 20 cm na ławie betonowej gr. 20 cm | mb | 285 |  | 0
6. | Wzmocnienie nawierzchni asfaltowej siatką typu Armapal lub równoważną o wytrzymałości nie mniejszej niż 100 kN/m2 do zbrojenia nawierzchni asfaltowych - pow. 170m2 | m2 | 170 |  | 0
7. | Demontaż starego krawężnika 15/30cm na ławie z oporem przy trawniku z wywozem urobku w zakresie własnym wykonawcy - długości 285mb | mb | 285 |  | 0
8. | Montaż nowego krawężnika 15/30cm na ławie betonowej z betonu B-15 z oporem (krawężniki obcinane w łuk) bez spoinowania z nawiezieniem humusu gr. 10cm na szerokość 1,0m i obsianiem trawą - dł. 285mb | mb | 285 |  | 0
9. | Demontaż starego krawężnika 15/30cm na ławie z oporem z wywozem urobku w zakresie własnym wykonawcy -przy chodniku-dł. 285mb | mb | 285 |  | 0
10. | Montaż nowego krawężnika 15/30cm na ławie betonowej z betonu B-15 z oporem (krawężniki obcinane w łuk) bez spoinowania- przy chodniku | mb | 285 |  | 0
11. | Demontaż starej pokrywy żeliwnej i wraz z pokrywą żelbetową studni kanalizacji deszczowej z odwozem urobku w miejsce wskazane przez inwestora na terenie gminy Połaniec | szt | 2 |  | 0
12. | Montaż nowej pokrywy żeliwnej wraz z pokrywą żelbetową studni kanalizacji deszczowej | szt. | 2 |  | 0
13. | Regulacja wysokościowa studni kanalizacji deszczowej | szt | 8 |  | 0
14. | Regulacja wysokościowa zasuwy wodociągowej | szt | 1 |  | 0
15. | Demontaż starej pokrywy studni kanalizacji deszczowej, żeliwnej z kołnierzem (z pierścieniami odciążającymi w drodze)- komplet (wywóz starej pokrywy w miejsce wskazane przez inwestora na terenie gminy Połaniec) | szt | 1 |  | 0
16. | Montaż nowej pokrywy studni kanalizacji deszczowej, żeliwnej z kołnierzem (z pierścieniami odciążającymi w drodze)- komplet | szt | 1 |  | 0
17. | Malowanie oznakowania poziomego na drodze białą farbą przeznaczoną do malowania dróg tj. malowanie lini stop, trójkątów ustąp pierwszeństwa, malowanie wysepek i rozjazdów, lini ciągłych i przerywanych | m2 | 50 |  | 0
18. | Wykonanie oznakowania poziomego grubowarstwowego chemoutwardzanego (przejście dla pieszych) biało-czerwone | m2 | 24 |  | 0
19. | Demontaż starych znaków drogowych z wywozem do PGK Połaniec | szt. | 1 |  | 0
20. | Montaż nowego znaku drogowego A-7 - komplet (ze słupkiem) | szt. | 1 |  | 0
| Razem |  |  |  | 0
4. Przebudowa drogi gminnej nr 366062T ul. Mickiewicza w Połańcu od km 0+000 do km 0+186
Lp. | Wyszczególnienie robót | jednostka miary | Zakres | Cena jednostkowa zł brutto | Wartość robót zł brutto
1. | Frezowanie na głębokość 4cm nawierzchni z masy mineralno-asfaltowej z wywozem urobku w zakresie własnym wykonawcy - pow. 186mbx6,0m+30m2=1.146m2 | m2 | 1146 |  | 0
2. | Wykonanie nawierzchni z masy min-asfaltowej w-wa profilująca w ilości 75kg/m2 (średnio gr. 3cm)pow.186mbx6,0m+ 186m2+30m2=1.332m2 | m2 | 1332 |  | 0
3. | Wykonanie nawierzchni z masy min-asfaltowej w-wa ścieralna gr. 3cm po zagęszczeniu - pow. 186mbx6,0m+186 m2+30m2=1.332m2 | m2 | 1332 |  | 0
4. | Wykonanie koryta o gł. 49 cm z wywozem urobku w zakresie własnym wykonawcy (2x0,5 m na poszerzeniach jezdni) 2x0,5mx186mb=186 m2 | m2 | 186 |  | 0
5. | Wykonanie warstwy filtracyjnej z piasku gr. 10cm; podbudowy tłuczniowej z dolomitu fr. 4/63mm gr. 25cm z zaklinowaniem : warstwy z masy miner. - asfaltowej w ilości 50kg/m2 (śr. gr. 2cm) - pow. 186 m2 | m2 | 186 |  | 0
6. | Rozebranie starych korytek o szerokości 20 cm na ławie betonowej z kostki brukowej betonowej w nawierzchni jezdni z odwozem urobku w zakresie własnym wykonawcy | mb | 372 |  | 0
7. | Ułożenie nowych korytek z kostki brukowej betonowej typu Holand gr. 6 cm, 100% kolor o szerokości 20 cm na ławie betonowej gr. 20 cm, na podbudowie tłuczniowej fr. 4/63 mm z dolomitu gr. 25 cm | mb | 372 |  | 0
8. | Wzmocnienie nawierzchni asfaltowej siatką typu Armapal lub równoważną o wytrzymałości nie mniejszej niż 100 kN/m2 do zbrojenia nawierzchni asfaltowych - pow. 120m2 | m2 | 120 |  | 0
9. | Demontaż starego krawężnika 15/30cm na ławie z oporem z wywozem urobku w zakresie własnym wykonawcy - długości 186mbx2=372m2 | mb | 372 |  | 0
10. | Montaż nowego krawężnika 15/30cm na ławie betonowej z betonu B-15 z oporem (krawężniki obcinane w łuk) bez spoinowania- dł. 186 mb x 2=372m2 | mb | 372 |  | 0
11. | Rozebranie chodnika z kostki brukowej betonowej z wywozem kostki w miejsce wskazane przez inwestora; wykonanie koryta na gł. 6cm z wywozem urobku w zakresie własnym wykonawcy - o pow. 186mx2,0mx2=744m2 | m2 | 744 |  | 0
12. | Ułożenie kostki brukowej betonowej gr. 6cm, typu Nostalit, 100% kolor, na podsypce cementowo-piaskowej (cement w ilości 75kg/m3) gr. 6cm, pow. 418,5 m2 | m2 | 418.5 |  | 0
13. | Ułożenie kostki brukowej betonowej gr. 8cm, typu Nostalit, 100% kolor, na podsypce cementowo-piaskowej (cement w ilości 75kg/m3) gr. 6cm, - pow. 139,5 m2 | m2 | 139.5 |  | 0
14. | Demontaż starego obrzeża na ławie betonowej z oporem z wywozem urobku w zakresie wykonawcy - dł. 2x186mb=372mb | mb | 372 |  | 0
15. | Montaż nowego obrzeża szarego 6/20cm na ławie betonowej z oporem (obrzeże obcinane w łuk) bez spoinowania z nawiezieniem humusu gr. 10cm na szerokość 1,0m rozplantowaniem i obsianiem trawą - dł. 2x186mb=372mb | mb | 372 |  | 0
16. | Demontaż starej pokrywy żeliwnej wraz z pokrywą żelbetową studni kanalizacji deszczowej z odwozem urobku w miejsce wskazane przez inwestora na terenie gminy Połaniec - szt. 2 | szt | 2 |  | 0
17. | Montaż nowej pokrywy żeliwnej wraz z pokrywą żelbetową studni kanalizacji deszczowej - szt. 2 | szt. | 2 |  | 0
18. | Regulacja wysokościowa studni kanalizacji deszczowej | szt | 6 |  | 0
19. | Regulacja wysokościowa zasuwy wodociągowej | szt | 1 |  | 0
20. | Demontaż starej pokrywy studni kanalizacji deszczowej, żeliwnej z kołnierzem (z pierścieniami odciążającymi w drodze)- komplet (wywóz starej pokrywy w miejsce wskazane przez inwestora na terenie gminy Połaniec) | szt | 1 |  | 0
21. | Montaż nowej pokrywy studni kanalizacji deszczowej, żeliwnej z kołnierzem (z pierścieniami odciążającymi w drodze)- komplet | szt | 1 |  | 0
22. | Malowanie oznakowania poziomego na drodze białą farbą przeznaczoną do malowania dróg tj. malowanie lini stop, trójkątów ustąp pierwszeństwa, malowanie wysepek i rozjazdów, lini ciągłych i przerywanych | m2 | 50 |  | 0
23. | Wykonanie oznakowania poziomego grubowarstwowego chemoutwardzanego (przejście dla pieszych) biało-czerwone | m2 | 24 |  | 0
24. | Demontaż starych znaków drogowych z wywozem do PGK Połaniec | szt. | 1 |  | 0
25. | Montaż nowego znaku drogowego A-7 - komplet (ze słupkiem) | szt. | 1 |  | 0
| Razem |  |  |  | 0
5. Przebudowa drogi gminnej nr 366057T od km 0+000 do km 0+200 oraz remont drogi nr 366059T od km 0+029 do km 0+132 ul. Żeromskiego w Połańcu
przebudowa drogi gminnej nr 366057T ul. Żeromskiego w Połańcu
Lp. | Wyszczególnienie robót | jednostka miary | Zakres | Cena jednostkowa zł brutto | Wartość robót zł brutto
1. | Frezowanie na głębokość 4cm nawierzchni z masy mineralno-asfaltowej z wywozem urobku w zakresie własnym wykonawcy, pow. 200mbx6,0m+30m2=1.230m2 | m2 | 1230 |  | 0
2. | Wykonanie nawierzchni z masy min-asfaltowej w-wa profilująca w ilości 75kg/m2 (średnio gr. 3cm)- pow.200mbx6,0m+200 m2+30m2=1.430m2 | m2 | 1430 |  | 0
3. | Wykonanie nawierzchni z masy min-asfaltowej w-wa ścieralna gr. 3cm po zagęszczeniu - pow. 200mbx6,0m+200 m2+30m2=1.430m2 | m2 | 1430 |  | 0
4. | Wykonanie koryta o gł. 49 cm z wywozem urobku w zakresie własnym wykonawcy (2x0,5 m na poszerzeniach jezdni) 2x0,5mx200 mb=200 m2 | m2 | 200 |  | 0
5. | Wykonanie warstwy filtracyjnej z piasku gr. 10cm; podbudowy tłuczniowej z dolomitu fr. 4/63mm gr. 25cm z zaklinowaniem : warstwy z masy miner. - asfaltowej w ilości 50kg/m2 (śr. gr. 2cm) - pow. 200 m2 | m2 | 200 |  | 0
6. | Rozebranie starych korytek o szerokości 20 cm na ławie betonowej z kostki brukowej betonowej w nawierzchni jezdni z odwozem urobku w zakresie własnym wykonawcy | mb | 400 |  | 0
7. | Ułożenie nowych korytek z kostki brukowej betonowej typu Holand gr. 6 cm, 100% kolor o szerokości 20 cm na ławie betonowej gr. 20 cm, na podbudowie tłuczniowej fr.4/63 mm z dolomitu gr. 25 cm | mb | 400 |  | 0
8. | Wzmocnienie nawierzchni asfaltowej siatką typu Armapal lub równoważną o wytrzymałości nie mniejszej niż 100 kN/m2 do zbrojenia nawierzchni asfaltowych - pow. 120m2 | m2 | 120 |  | 0
9. | Demontaż starego krawężnika 15/30cm na ławie z oporem z wywozem urobku w zakresie własnym wykonawcy - długości 2x200mb=400mb | mb | 400 |  | 0
10. | Montaż nowego krawężnika 15/30cm na ławie betonowej z betonu B-15 z oporem (krawężniki obcinane w łuk) bez spoinowania - dł. 200mbx2=400 mb | mb | 400 |  | 0
11. | Rozebranie chodnika z kostki brukowej betonowej z wywozem kostki w miejsce wskazane przez inwestora; wykonanie koryta na gł. 6cm z wywozem urobku w zakresie własnym wykonawcy - o pow. 200mx2,0mx2=800m2 | m2 | 800 |  | 0
12. | Ułożenie kostki brukowej betonowej gr. 6cm, typu nostalit, 100% kolor, na podsypce cementowo-piaskowej (cement w ilości 75kg/m3) gr. 6cm, - pow. 450 m2 | m2 | 450 |  | 0
13. | Ułożenie kostki brukowej betonowej gr. 8cm, typu Nostalit, 100% kolor, na podsypce cementowo-piaskowej (cement w ilości 75kg/m3) gr. 6cm, - pow. 150m2 | m2 | 150 |  | 0
14. | Demontaż starego obrzeża na ławie betonowej z oporem z wywozem urobku w zakresie wykonawcy - dł. 2x200mb=400mb | mb | 400 |  | 0
15. | Montaż nowego obrzeża szarego 6/20cm na ławie betonowej z oporem (obrzeże obcinane w łuk) bez spoinowania z nawiezieniem humusu gr. 10cm na szerokość 1,0m rozplantowaniem i obsianiem trawą - dł. 2x200mb=400mb | mb | 400 |  | 0
16. | Demontaż starej pokrywy żeliwnej i wraz z pokrywą żelbetową studni kanalizacji deszczowej z odwozem urobku w miejsce wskazane przez inwestora na terenie gminy Połaniec - szt. 2 | szt | 2 |  | 0
17. | Montaż nowej pokrywy żeliwnej wraz z pokrywą żelbetową studni kanalizacji deszczowej - szt. 2 | szt. | 2 |  | 0
18. | Regulacja wysokościowa studni kanalizacji deszczowej | szt | 10 |  | 0
19. | Regulacja wysokościowa zasuwy wodociągowej | szt | 1 |  | 0
20. | Demontaż starej pokrywy studni kanalizacji deszczowej, żeliwnej z kołnierzem (z pierścieniami odciążającymi w drodze)- komplet (wywóz starej pokrywy w miejsce wskazane przez inwestora na terenie gminy Połaniec) | szt | 1 |  | 0
21. | Montaż nowej pokrywy studni kanalizacji deszczowej, żeliwnej z kołnierzem (z pierścieniami odciążającymi w drodze)- komplet | szt | 1 |  | 0
22. | Regulacja wysokościowa kratki ściekowej (wpustu ulicznego) | szt | 4 |  | 0
23. | Regulacja studni teleskopowych | szt. | 10 |  | 0
24. | Malowanie oznakowania poziomego na drodze białą farbą przeznaczoną do malowania dróg tj. malowanie lini stop, trójkątów ustąp pierwszeństwa, malowanie wysepek i rozjazdów, lini ciągłych i przerywanych | m2 | 50 |  | 0
25. | Wykonanie oznakowania poziomego grubowarstwowego chemoutwardzanego (przejście dla pieszych) biało-czerwone | m2 | 24 |  | 0
26. | Demontaż starych znaków drogowych z wywozem do PGK Połaniec | szt. | 1 |  | 0
27. | Montaż nowego znaku drogowego A-7 - komplet (ze słupkiem) | szt. | 1 |  | 0
| Razem |  |  |  | 0
remont drogi gminnej nr 366059T ul. Żeromskiego w Połańcu
Lp. | Wyszczególnienie robót | jednostka miary | Zakres | Cena jednostkowa zł brutto | Wartość robót zł brutto
1. | Frezowanie na głębokość 4cm nawierzchni z masy mineralno-asfaltowej z wywozem urobku w zakresie własnym wykonawcy - pow. 103mbx6,0m+30m2=648m2 | m2 | 648 |  | 0
2. | Wykonanie nawierzchni z masy min-asfaltowej w-wa profilująca w ilości 75kg/m2 (średnio gr. 3cm)- pow.103mbx6,0m+30m2=648 m2 | m2 | 648 |  | 0
3. | Wykonanie nawierzchni z masy min-asfaltowej w-wa ścieralna gr. 3cm po zagęszczeniu - pow. 103mbx6,0m+30m2=648 m2 | m2 | 648 |  | 0
4. | Rozebranie starych korytek o szerokości 20 cm na ławie betonowej z kostki brukowej betonowej w nawierzchni jezdni z odwozem urobku w zakresie własnym wykonawcy | mb | 206 |  | 0
5. | Ułożenie nowych korytek z kostki brukowej betonowej typu Holand gr. 6 cm, 100% kolor o szer. 20 cm na ławie betonowej gr. 20 cm | mb | 206 |  | 0
6. | Wzmocnienie nawierzchni asfaltowej siatką typu Armapal lub równoważną o wytrzymałości nie mniejszej niż 100 kN/m2 do zbrojenia nawierzchni asfaltowych - pow. 80m2 | m2 | 80 |  | 0
7. | Demontaż starego krawężnika 15/30cm na ławie z oporem z wywozem urobku w zakresie własnym wykonawcy - długości 2x103mb=206mb | mb | 206 |  | 0
8. | Montaż nowego krawężnika 15/30cm na ławie betonowej z betonu B-15 z oporem (krawężniki obcinane w łuk) bez spoinowania - dł. 2x103mb=206mb | mb | 206 |  | 0
9. | Rozebranie chodnika z kostki brukowej betonowej z wywozem kostki w miejsce wskazane przez inwestora; wykonanie koryta na gł. 6cm z wywozem urobku w zakresie własnym wykonawcy - o pow. 2x1,5mx103mb=309mb | m2 | 309 |  | 0
10. | Ułożenie kostki brukowej betonowej gr. 6cm, typu Nostalit, 100% kolor, na podsypce cementowo-piaskowej (cement w ilości 75kg/m3) gr. 6cm, - pow.231,75m2 | m2 | 231.75 |  | 0
11. | Ułożenie kostki brukowej betonowej gr. 8cm, typu Nostalit, 100% kolor, na podsypce cementowo-piaskowej (cement w ilości 75kg/m3) gr. 6cm, - pow.77,25m2 | m2 | 77.25 |  | 0
12. | Demontaż starego obrzeża na ławie betonowej z oporem z wywozem urobku w zakresie wykonawcy - dł. 2x103mb=206mb | mb | 206 |  | 0
13. | Montaż nowego obrzeża szarego 6/20cm na ławie betonowej z oporem (obrzeże obcinane w łuk) bez spoinowania z nawiezieniem humusu gr. 10cm na szerokość 1,0m rozplantowaniem i obsianiem trawą - dł. 2x103mb=206 mb | mb | 206 |  | 0
14. | Regulacja wysokościowa studni kanalizacji deszczowej | szt | 1 |  | 0
15. | Regulacja wysokościowa kratek ściekowych żeliwnych (wpustów ulicznych) | szt | 2 |  | 0
16. | Malowanie oznakowania poziomego na drodze białą farbą przeznaczoną do malowania dróg tj. malowanie lini stop, trójkątów ustąp pierwszeństwa, malowanie wysepek i rozjazdów, lini ciągłych i przerywanych | m2 | 50 |  | 0
17. | Wykonanie oznakowania poziomego grubowarstwowego chemoutwardzanego (przejście dla pieszych) biało-czerwone | m2 | 24 |  | 0
18. | Demontaż starych znaków drogowych z wywozem do PGK Połaniec | szt. | 1 |  | 0
19. | Montaż nowego znaku drogowego A-7 - komplet (ze słupkiem) | szt. | 1 |  | 0
RAZEM |  |  |  |  | 0
1. | Droga gminna nr 366057T ul. Żeromskiego |  |  |  | 0
2. | Droga gminna nr 366059T ul. Żeromskiego |  |  |  | 0
| RAZEM ul. Żeromskiego |  |  |  | 0
6. Przebudowa drogi gminnej nr 366058T ul. Sienkiewicza w Połańcu od km 0+000 do km 0+296, remont drogi gminnej nr 366058T od km 0+296 do km 0+411 oraz remont drogi gminnej ul. Sienkiewicza od km 0+000 do km 0+053 działce nr ewid.4918
Przebudowa drogi gminnej nr 366058T ul. Sienkiewicza w Połańcu od km 0+000 do km 0+296
Lp. | Wyszczególnienie robót | jednostka miary | Zakres | Cena jednostkowa zł brutto | Wartość robót zł brutto
1. | Frezowanie na głębokość 4cm nawierzchni z masy mineralno-asfaltowej z wywozem urobku w zakresie własnym wykonawcy - pow. 296mbx6,0m+30m2= 1 806 m2 | m2 | 1806 |  | 0
2. | Wykonanie nawierzchni z masy min-asfaltowej w-wa profilująca w ilości 75kg/m2 (średnio gr. 3cm)- pow. 296 mb x6,0m+296 m2+30m2 = 2.102 m2 | m2 | 2102 |  | 0
3. | Wykonanie nawierzchni z masy min-asfaltowej w-wa ścieralna gr. 3cm po zagęszczeniu - pow. 296mb x6,0m+296 m2+30m2 =2.102 m2 | m2 | 2102 |  | 0
4. | Wykonanie koryta o gł. 49 cm z wywozem urobku w zakresie własnym wykonawcy (2x0,5 m na poszerzeniach jezdni) 2x0,5mx296 mb=296 m2 | m2 | 296 |  | 0
5. | Wykonanie warstwy filtracyjnej z piasku gr. 10cm; podbudowy tłuczniowej z dolomitu fr. 4/63mm gr. 25cm z zaklinowaniem : warstwy z masy miner. - asfaltowej w ilości 50kg/m2 (śr. gr. 2cm) - pow. 296 m2 | m2 | 296 |  | 0
6. | Rozebranie starych korytek o szerokości 20 cm na ławie betonowej z kostki brukowej betonowej w nawierzchni jezdni z odwozem urobku w zakresie własnym wykonawcy 296mbx2=592 mb | mb | 592 |  | 0
7. | Ułożenie nowych korytek z kostki brukowej betonowej typu Holand gr. 6 cm, 100% kolor o szerokości 20 cm na ławie betonowej gr. 20 cm, na podbudowie tłuczniowej z dolomitu fr.4/63 mm gr. 25 cm | mb | 592 |  | 0
8. | Wzmocnienie nawierzchni asfaltowej siatką typu Armapal lub równoważną o wytrzymałości nie mniejszej niż 100 kN/m2 do zbrojenia nawierzchni asfaltowych - pow. 200m2 | m2 | 200 |  | 0
9. | Demontaż starego krawężnika 15/30cm na ławie z oporem z wywozem urobku w zakresie własnym wykonawcy - długości 2x296mb=592mb | mb | 592 |  | 0
10. | Montaż nowego krawężnika 15/30cm na ławie betonowej z betonu B-15 z oporem (krawężniki obcinane w łuk) bez spoinowania - dł. 2x296mb=592mb | mb | 592 |  | 0
11. | Rozebranie chodnika z kostki brukowej betonowej z wywozem kostki w miejsce wskazane przez inwestora; wykonanie koryta na gł. 6cm z wywozem urobku w zakresie własnym wykonawcy - o pow. 296mx2,0mx2=1.184 m2 | m2 | 1184 |  | 0
12. | Ułożenie kostki brukowej betonowej gr. 6cm, typu Nostalit, 100% kolor, na podsypce cementowo-piaskowej (cement w ilości 75kg/m3) gr. 6cm, - pow. 666 m2 | m2 | 666 |  | 0
13. | Ułożenie kostki brukowej betonowej gr. 8 cm, typu Nostalit, 100% kolor, na podsypce cementowo-piaskowej (cement w ilości 75kg/m3) gr. 6cm, - pow.222 m2 | m2 | 222 |  | 0
14. | Demontaż starego obrzeża na ławie betonowej z oporem z wywozem urobku w zakresie wykonawcy - dł. 2x296 mb=592mb | mb | 592 |  | 0
15. | Montaż nowego obrzeża szarego 6/20cm na ławie betonowej z oporem (obrzeże obcinane w łuk) bez spoinowania z nawiezieniem humusu gr. 10cm na szerokość 1,0m rozplantowaniem i obsianiem trawą - dł. 2x296mb=592mb | mb | 592 |  | 0
16. | Demontaż starej pokrywy żeliwnej i wraz z pokrywą żelbetową studni kanalizacji deszczowej z odwozem urobku w miejsce wskazane przez inwestora na terenie gminy Połaniec | szt | 2 |  | 0
17. | Montaż nowej pokrywy żeliwnej wraz z pokrywą żelbetową studni kanalizacji deszczowej | szt. | 2 |  | 0
18. | Regulacja wysokościowa studni kanalizacji deszczowej | szt | 10 |  | 0
19. | Demontaż starej pokrywy studni kanalizacji deszczowej, żeliwnej z kołnierzem (z pierścieniami odciążającymi w drodze)- komplet (wywóz starej pokrywy w miejsce wskazane przez inwestora na terenie gminy Połaniec) | szt | 3 |  | 0
20. | Montaż nowej pokrywy studni kanalizacji deszczowej, żeliwnej z kołnierzem (z pierścieniami odciążającymi w drodze)- komplet | szt | 3 |  | 0
21. | Regulacja wysokościowa kratki sciekowej (wpustu ulicznego) | szt | 4 |  | 0
22. | Regulacja studni teleskopowych | szt. | 2 |  | 0
23. | Malowanie oznakowania poziomego na drodze białą farbą przeznaczoną do malowania dróg tj. malowanie lini stop, trójkątów ustąp pierwszeństwa, malowanie wysepek i rozjazdów, lini ciągłych i przerywanych | m2 | 50 |  | 0
24. | Wykonanie oznakowania poziomego grubowarstwowego chemoutwardzanego (przejście dla pieszych) biało-czerwone | m2 | 24 |  | 0
25. | Demontaż starych znaków drogowych z wywozem do PGK Połaniec | szt. | 1 |  | 0
26. | Montaż nowego znaku drogowego A-7 - komplet (ze słupkiem) | szt. | 1 |  | 0
RAZEM |  |  |  |  | 0
Remont drogi gminnej nr 366058T od km 0+296 do km 0+411 ul. Sienkiewicza w Połańcu
1. | Frezowanie na głębokość 4cm nawierzchni z masy mineralno-asfaltowej z wywozem urobku w zakresie własnym wykonawcy - pow. 38mx24m=912 m2 | m2 | 912 |  | 0
2. | Wykonanie koryta o gł. 40 cm z wywozem urobku w zakresie własnym wykonawcy-pow. 42mx7m+20mx35m=994 m2 | m2 | 994 |  | 0
3. | Wykonanie warstwy filtracyjnej z piasku gr. 10 cm oraz podbudowy tłuczniowej z dolomitu fr. 4/63 mm gr. 25 cm z zaklinowaniem | m2 | 994 |  | 0
4. | Wykonanie nawierzchni z masy min-asfaltowej w-wa profilująca w ilości 75kg/m2 (średnio gr. 3cm)- pow. 912+994=1.906m2 | m2 | 1906 |  | 0
5. | Wykonanie nawierzchni z masy min-asfaltowej w-wa ścieralna gr. 3cm po zagęszczeniu - pow. 1.906 m2 | m2 | 1906 |  | 0
6. | Demontaż korytek betonowych otwartych na ławie betonowej z wywozem urobku w miejsce wskazane przez inwestora na terenie gminy Połaniec | mb | 39 |  | 0
7. | Montaż nowych cieków betonowych o szerokości 60cm na ławie betonowej gr. 15cm oraz podbudowie tłuczniowej gr. 15cm | mb | 39 |  | 0
8. | Montaż płyt stalowych ryflowanych o szerokości 60cm na cieku wodnym (przykrecenie śrubami do cieku betonowego) | mb | 39 |  | 0
9. | Demontaż starych kratek ściekowych żeliwnych o szerokości 60cm z kołnierzami żeliwnymi (komplet) z odwozem urobku w miejsce wskazane przez inwestora na terenie gminy Połaniec | szt | 13 |  | 0
10. | Montaż nowych kratek ściekowych żeliwnych o szerokości 60cm z kołnierzem żeliwnym (komplet) | szt | 13 |  | 0
RAZEM |  |  |  |  | 0
Remont drogi gminnej ul. Sienkiewicza w Połańcu od km 0+000 do km 0+053 na działce nr 4918
Lp. | Wyszczególnienie robót | jednostka miary | Zakres | Cena jednostkowa zł brutto | Wartość robót zł brutto
1. | Frezowanie na głębokość 4cm nawierzchni z masy mineralno-asfaltowej z wywozem urobku w zakresie własnym wykonawcy - pow. 53mx5,90m+140m2=452,7m2 | m2 | 452.7 |  | 0
2. | Wykonanie nawierzchni z masy min-asfaltowej w-wa profilująca w ilości 75kg/m2 (średnio gr. 3cm)- pow. 53mx5,90m+140m2=452,7m2 | m2 | 452.7 |  | 0
3. | Wykonanie nawierzchni z masy min-asfaltowej w-wa ścieralna gr. 3cm po zagęszczeniu - pow. 53mx5,90m+140m2=452,7m2 | m2 | 452.7 |  | 0
4. | Rozebranie starych korytek o szerokości 20 cm na ławie betonowej z kostki brukowej betonowej w nawierzchni jezdni z odwozem urobku w zakresie własnym wykonawcy | mb | 110 |  | 0
5. | Ułożenie nowych korytek z kostki brukowej betonowej typu Holand gr. 6 cm, 100% kolor o szer. 20 cm na ławie betonowej gr. 20 cm | mb | 110 |  | 0
6. | Wzmocnienie nawierzchni asfaltowej siatką typu Armapal lub równoważną o wytrzymałości nie mniejszej niż 100 kN/m2 do zbrojenia nawierzchni asfaltowych - pow. 50m2 | m2 | 50 |  | 0
7. | Demontaż starego krawężnika 15/30cm na ławie z oporem z wywozem urobku w zakresie własnym wykonawcy - długości 2x53mb=106 mb | mb | 132.8 |  | 0
8. | Montaż nowego krawężnika 15/30cm na ławie betonowej z betonu B-15 z oporem (krawężniki obcinane w łuk) bez spoinowania - dł. 2x53mb=106mb | mb | 106 |  | 0
9. | Rozebranie chodnika z kostki brukowej betonowej z wywozem kostki w miejsce wskazane przez inwestora; wykonanie koryta na gł. 6cm z wywozem urobku w zakresie własnym wykonawcy - o pow. 2x2,0mx53mb=212m2 | m2 | 212 |  | 0
10. | Ułożenie kostki brukowej betonowej gr. 6cm, typu nostalit, 100% kolor, na podsypce cementowo-piaskowej (cement w ilości 75kg/m3) gr. 6cm, - pow.2x2,0mx53mb=212m2 | m2 | 212 |  | 0
11. | Demontaż starego obrzeża na ławie betonowej z oporem z wywozem urobku w zakresie wykonawcy - dł. 2x53mb=106mb | mb | 106 |  | 0
12. | Montaż nowego obrzeża szarego 6/20cm na ławie betonowej z oporem (obrzeże obcinane w łuk) bez spoinowania z nawiezieniem humusu gr. 10cm na szerokość 1,0m rozplantowaniem i obsianiem trawą - dł. 2x53mb=106 mb | mb | 106 |  | 0
13. | Regulacja wysokościowa studni kanalizacji deszczowej | szt | 1 |  | 0
14. | Regulacja wysokościowa studni kanalizacji sanitarnej | szt | 1 |  | 0
15. | Regulacja wysokościowa zasuwy wodociągowej | szt | 1 |  | 0
16. | Regulacja wysokościowa kratek ściekowych żeliwnych (wpustów ulicznych) | szt | 2 |  | 0
17. | Malowanie oznakowania poziomego na drodze białą farbą przeznaczoną do malowania dróg tj. malowanie lini stop, trójkątów ustąp pierwszeństwa, malowanie wysepek i rozjazdów, lini ciągłych i przerywanych | m2 | 50 |  | 0
18. | Wykonanie oznakowania poziomego grubowarstwowego chemoutwardzanego (przejście dla pieszych) biało-czerwone | m2 | 24 |  | 0
19. | Demontaż starych znaków drogowych z wywozem do PGK Połaniec | szt. | 1 |  | 0
20. | Montaż nowego znaku drogowego A-7 - komplet (ze słupkiem) | szt. | 1 |  | 0
| Razem |  |  |  | 0
1. | Przebudowa drogi gminnej nr 366058T ul. Sienkiewicza w Połańcu |  |  |  | 0
2. | Remont drogi gminnej nr 366058T ul. Sienkiewicza w Połańcu |  |  |  | 0
3. | Remont drogi gminnej ul. Sienkiewicza w Połańcu na działce nr 4918 |  |  |  | 0
RAZEM ul. Sienkiewicza |  |  |  |  | 0
7. Przebudowa drogi gminnej nr 366054T od km 0+296 do km 0+586 oraz remont drogi gminnej nr 366054T od km 0+000 do km 0+296 ul. Jędrusiów w Połańcu
Przebudowa drogi gminnej nr 366054T ul. Jędrusiów w Połańcu od km 0+296 do km 0+586
Lp. | Wyszczególnienie robót | jednostka miary | Zakres | Cena jednostkowa zł brutto | Wartość robót zł brutto
1. | Frezowanie na głębokość 4cm nawierzchni z masy mineralno-asfaltowej z wywozem urobku w zakresie własnym wykonawcy - pow. 290mbx6,1m+30m2=1.799m2 | m2 | 1799 |  | 0
2. | Wykonanie nawierzchni z masy min-asfaltowej w-wa profilująca w ilości 75kg/m2 (średnio gr. 3cm)- pow. 290mbx6,1m+290 m2+30m2=2.089m2 | m2 | 2089 |  | 0
3. | Wykonanie nawierzchni z masy min-asfaltowej w-wa ścieralna gr. 3cm po zagęszczeniu - pow. 290mbx6,1m+290m2+30m2=2.089m2 | m2 | 2089 |  | 0
4. | Wykonanie koryta o gł. 49 cm z wywozem urobku w zakresie własnym wykonawcy (2x0,5 m na poszerzeniach jezdni) 2x0,5mx290 mb=290 m2 | m2 | 290 |  | 0
5. | Wykonanie warstwy filtracyjnej z piasku gr. 10cm; podbudowy tłuczniowej z dolomitu fr. 4/63mm gr. 25cm z zaklinowaniem : warstwy z masy miner. - asfaltowej w ilości 50kg/m2 (śr. gr. 2cm) - pow. 290 m2 | m2 | 290 |  | 0
6. | Rozebranie starych korytek o szerokości 20 cm na ławie betonowej z kostki brukowej betonowej w nawierzchni jezdni z odwozem urobku w zakresie własnym wykonawcy 290mbx2=580 mb | mb | 580 |  | 0
7. | Ułożenie nowych korytek z kostki brukowej betonowej typu Holand gr. 6 cm, 100% kolor o szerokości 20 cm na ławie betonowej gr. 20 cm, na podbudowie tłuczniowej z dolomitu fr. 4/63 mm gr. 25 cm | mb | 580 |  | 0
8. | Wzmocnienie nawierzchni asfaltowej siatką typu Armapal lub równoważną o wytrzymałości nie mniejszej niż 100 kN/m2 do zbrojenia nawierzchni asfaltowych - pow. 200m2+290m2x2=780 | m2 | 780 |  | 0
9. | Demontaż starego krawężnika 15/30cm na ławie z oporem z wywozem urobku w zakresie własnym wykonawcy - długości 2x290mb=580mb | mb | 580 |  | 0
10. | Montaż nowego krawężnika 15/30cm na ławie betonowej z betonu B-15 z oporem (krawężniki obcinane w łuk) bez spoinowania - dł. 2x290mb=580mb | mb | 580 |  | 0
11. | Rozebranie chodnika z kostki brukowej betonowej z wywozem kostki w miejsce wskazane przez inwestora; wykonanie koryta na gł. 6cm z wywozem urobku w zakresie własnym wykonawcy - o pow. 2x2,0mx290mb=1160m2 | m2 | 1160 |  | 0
12. | Ułożenie kostki brukowej betonowej gr. 6cm, typu Nostalit, 100% kolor, na podsypce cementowo-piaskowej (cement w ilości 75kg/m3) gr. 6cm, - pow.652,5m2 | m2 | 652.5 |  | 0
13. | Ułożenie kostki brukowej betonowej gr. 8cm, typu Nostalit, 100% kolor, na podsypce cementowo-piaskowej (cement w ilości 75kg/m3) gr. 6cm, - pow.217,5 m2 | m2 | 217.5 |  | 0
14. | Demontaż starego obrzeża na ławie betonowej z oporem z wywozem urobku w zakresie wykonawcy - dł. 2x290mb=580mb | mb | 580 |  | 0
15. | Montaż nowego obrzeża szarego 6/20cm na ławie betonowej z oporem (obrzeże obcinane w łuk) bez spoinowania z nawiezieniem humusu gr. 10cm na szerokość 1,0m rozplantowaniem i obsianiem trawą - dł. 2x290mb=580mb | mb | 580 |  | 0
16. | Demontaż starej pokrywy żeliwnej i wraz z pokrywą żelbetową studni kanalizacji deszczowej z odwozem urobku w miejsce wskazane przez inwestora na terenie gminy Połaniec | szt | 3 |  | 0
17. | Montaż nowej pokrywy żeliwnej wraz z pokrywą żelbetową studni kanalizacji deszczowej | szt. | 3 |  | 0
18. | Regulacja wysokościowa studni kanalizacji deszczowej | szt | 5 |  | 0
19. | Regulacja wysokościowa studni kanalizacji sanitarnej | szt | 5 |  | 0
20. | Regulacja wysokościowa zasuwy wodociągowej | szt | 1 |  | 0
21. | Demontaż starych kratek ściekowych żeliwnych o szerokości 60cm z kołnierzami żeliwnymi (komplet) z odwozem urobku w miejsce wskazane przez inwestora na terenie gminy Połaniec | szt | 4 |  | 0
22. | Montaż nowych kratek ściekowych żeliwnych o szerokości 60cm z kołnierzem żeliwnym (komplet) | szt | 4 |  | 0
23. | Regulacja wysokościowa kratek ściekowych żeliwnych (wpustów ulicznych) | szt | 8 |  | 0
24. | Malowanie oznakowania poziomego na drodze białą farbą przeznaczoną do malowania dróg tj. malowanie lini stop, trójkątów ustąp pierwszeństwa, malowanie wysepek i rozjazdów, lini ciągłych i przerywanych | m2 | 50 |  | 0
25. | Wykonanie oznakowania poziomego grubowarstwowego chemoutwardzanego (przejście dla pieszych) biało-czerwone | m2 | 24 |  | 0
26. | Demontaż starych znaków drogowych z wywozem do PGK Połaniec | szt. | 1 |  | 0
27. | Montaż nowego znaku drogowego A-7 - komplet (ze słupkiem) | szt. | 1 |  | 0
28. | Demontaż istniejących progów (przejścia dla pieszych) z kostki brukowej betonowej na betonie z wywozem urobku w miejsce wskazane przez inwestora na terenie gminy Połaniec - pow. 2x1,2mx6,0m=14,4m2 | m2 | 14.4 |  | 0
29. | Wykonanie progu zwalniającego (przejścia dla pieszych) z kostki brukowej betonowej gr. 8cm, 100% kolor (obramówka z kostki czerwonej, pasy z kostki żółtej), na podbudowie z betonu B-30 o gr. 20cm - pow. 2x1,5mx6,0m=18,0m2 | m2 | 18 |  | 0
| Razem |  |  |  | 0
Remont drogi gminnej nr 366054T ul. Jędrusiów w Połańcu od km 0+000 do km 0+296
Lp. | Wyszczególnienie robót | jednostka miary | Zakres | Cena jednostkowa zł brutto | Wartość robót zł brutto
1. | Frezowanie na głębokość 4cm nawierzchni z masy mineralno-asfaltowej z wywozem urobku w zakresie własnym wykonawcy - pow. 296mbx6m+30m2=1.806m2 | m2 | 1806 |  | 0
2. | Wykonanie nawierzchni z masy min-asfaltowej w-wa profilująca w ilości 75kg/m2 (średnio gr. 3cm)- pow. 296mbx6m+30m2=1.806m2 |  | 1806 |  | 0
3. | Wykonanie nawierzchni z masy min.-asfaltowej w-wa ścieralna gr. 3cm po zagęszczeniu - pow. 296mbx6m+30m2=1.806m2 | m2 | 1806 |  | 0
4. | Rozebranie starych korytek o szerokości 20 cm na ławie betonowej z kostki brukowej betonowej w nawierzchni jezdni z odwozem urobku w zakresie własnym wykonawcy-296 mbx2=592 mb | mb | 592 |  | 0
5. | Ułożenie nowych korytek z kostki brukowej betonowej typu Holand gr. 6 cm, 100% kolor o szer. 20 cm na ławie betonowej gr. 20 cm | mb | 592 |  | 0
6. | Wzmocnienie nawierzchni asfaltowej siatką typu Armapal lub równoważną o wytrzymałości nie mniejszej niż 100 kN/m2 do zbrojenia nawierzchni asfaltowych - pow. 200m2 | m2 | 200 |  | 0
7. | Demontaż starego krawężnika 15/30cm na ławie z oporem z wywozem urobku w zakresie własnym wykonawcy - długości 2x296mb=592mb | mb | 592 |  | 0
8. | Montaż nowego krawężnika 15/30cm na ławie betonowej z betonu B-15 z oporem (krawężniki obcinane w łuk) bez spoinowania - dł. 2x296mb=592mb | mb | 592 |  | 0
9. | Rozebranie chodnika z kostki brukowej betonowej z wywozem kostki w miejsce wskazane przez inwestora; wykonanie koryta na gł. 6cm z wywozem urobku w zakresie własnym wykonawcy - o pow. 2x1,5 mx296mb=888 m2 | m2 | 888 |  | 0
10. | Ułożenie kostki brukowej betonowej gr. 6cm, typu Nostalit, 100% kolor, na podsypce cementowo-piaskowej (cement w ilości 75kg/m3) gr. 6cm, - 666 m2 | m2 | 666 |  | 0
11. | Ułożenie kostki brukowej betonowej gr. 6cm, typu Nostalit, 100% kolor, na podsypce cementowo-piaskowej (cement w ilości 75kg/m3) gr. 6cm, - pow.222 m2 | m2 | 222 |  | 0
12. | Demontaż starego obrzeża na ławie betonowej z oporem z wywozem urobku w zakresie wykonawcy - dł. 2x296mb=592mb | mb | 592 |  | 0
13. | Montaż nowego obrzeża szarego 6/20cm na ławie betonowej z oporem (obrzeże obcinane w łuk) bez spoinowania z nawiezieniem humusu gr. 10cm na szerokość 1,0m rozplantowaniem i obsianiem trawą - dł. 2x296mb=592mb | mb | 592 |  | 0
14. | Demontaż starej pokrywy żeliwnej i wraz z pokrywą żelbetową studni kanalizacji deszczowej z odwozem urobku w miejsce wskazane przez inwestora na terenie gminy Połaniec | szt | 3 |  | 0
15. | Montaż nowej pokrywy żeliwnej wraz z pokrywą żelbetową studni kanalizacji deszczowej | szt. | 3 |  | 0
16. | Regulacja wysokościowa studni kanalizacji deszczowej | szt | 5 |  | 0
17. | Regulacja wysokościowa studni kanalizacji sanitarnej | szt | 5 |  | 0
18. | Regulacja wysokościowa zasuwy wodociągowej | szt | 5 |  | 0
19. | Regulacja wysokościowa kratek ściekowych żeliwnych (wpustów ulicznych) | szt | 8 |  | 0
20. | Malowanie oznakowania poziomego na drodze białą farbą przeznaczoną do malowania dróg tj. malowanie lini stop, trójkątów ustąp pierwszeństwa, malowanie wysepek i rozjazdów, lini ciągłych i przerywanych | m2 | 100 |  | 0
21. | Wykonanie oznakowania poziomego grubowarstwowego chemoutwardzanego (przejście dla pieszych) biało-czerwone | m2 | 24 |  | 0
22. | Demontaż starych znaków drogowych z wywozem do PGK Połaniec | szt. | 1 |  | 0
23. | Montaż nowego znaku drogowego A-7 - komplet (ze słupkiem) | szt. | 1 |  | 0
24. | Demontaż istniejących progów (przejścia dla pieszych) z kostki brukowej betonowej na betonie z wywozem urobku w miejsce wskazane przez inwestora na terenie gminy Połaniec - pow. 2x1,2mx6,0m=14,4m2 | m2 | 14.4 |  | 0
25. | Wykonanie progu zwalniającego (przejścia dla pieszych) z kostki brukowej betonowej gr. 8cm, 100% kolor (obramówka z kostki czerwonej, pasy z kostki żółtej), na podbudowie z betonu B-30 o gr. 20cm - pow. 2x1,5mx6,0m=18,0m2 | m2 | 18 |  | 0
RAZEM |  |  |  |  | 0
1. | Przebudowa drogi gminnej nr 366054T ul. Jędrusiów w Połańcu |  |  |  | 0
2. | Remont drogi gminnej nr 366054T ul. Jędrusiów w Połańcu |  |  |  | 0
RAZEM ul. Jędrusiów |  |  |  |  | 0
8. Remont drogi gminnej nr 366055T ul. Wójta Bartłomieja w Połańcu od km 0+000 do km 0+320
Lp. | Wyszczególnienie robót | jednostka miary | Zakres | Cena jednostkowa zł brutto | Wartość robót zł brutto
1. | Frezowanie na głębokość 4cm nawierzchni z masy mineralno-asfaltowej z wywozem urobku w zakresie własnym wykonawcy - pow. 294mbx6,0m+30m2+342m2+344 m2=2 480m2 | m2 | 2480 |  | 0
2. | Wykonanie nawierzchni z masy min-asfaltowej w-wa profilująca w ilości 75kg/m2 (średnio gr. 3cm)- pow. 294mbx6,0m+30m2+342m2+344 m2=2.480m2 | m2 | 2480 |  | 0
3. | Wykonanie nawierzchni z masy min-asfaltowej w-wa ścieralna gr. 3cm po zagęszczeniu - pow. 294mbx6,0m+30m2+342m2+344m2=2.480m2 | m2 | 2480 |  | 0
4. | Rozebranie starych korytek o szerokości 20 cm na ławie betonowej z kostki brukowej betonowej w nawierzchni jezdni z odwozem urobku w zakresie własnym wykonawcy | mb | 500 |  | 0
5. | Ułożenie nowych korytek z kostki brukowej betonowej typu Holand gr. 6 cm, 100% kolor o szer. 20 cm na ławie betonowej gr. 20 cm | mb | 500 |  | 0
6. | Wzmocnienie nawierzchni asfaltowej siatką typu Armapal lub równoważną o wytrzymałości nie mniejszej niż 100 kN/m2 do zbrojenia nawierzchni asfaltowych - pow. 200m2 | m2 | 200 |  | 0
7. | Demontaż starego krawężnika 15/30cm na ławie z oporem z wywozem urobku w zakresie własnym wykonawcy - długości 2x294mb=588mb | mb | 588 |  | 0
8. | Montaż nowego krawężnika 15/30cm na ławie betonowej z betonu B-15 z oporem (krawężniki obcinane w łuk) bez spoinowania - dł. 2x294mb=588mb | mb | 588 |  | 0
9. | Rozebranie chodnika z kostki brukowej betonowej z wywozem kostki w miejsce wskazane przez inwestora; wykonanie koryta na gł. 6cm z wywozem urobku w zakresie własnym wykonawcy - o pow. 2x1,5m x 294mb=882 m2 | m2 | 882 |  | 0
10. | Ułożenie kostki brukowej betonowej gr. 6cm, typu Nostalit, 100% kolor, na podsypce cementowo-piaskowej (cement w ilości 75kg/m3) gr. 6cm, - pow.661,5m2 | m2 | 661.5 |  | 0
11. | Ułożenie kostki brukowej betonowej gr. 8 cm, typu Nostalit, 100% kolor, na podsypce cementowo-piaskowej (cement w ilości 75kg/m3) gr. 6cm, - pow.220,5m2 | m2 | 220.5 |  | 0
12. | Demontaż starego obrzeża na ławie betonowej z oporem z wywozem urobku w zakresie wykonawcy - dł. 2x294mb=588mb | mb | 588 |  | 0
13. | Montaż nowego obrzeża szarego 6/20cm na ławie betonowej z oporem (obrzeże obcinane w łuk) bez spoinowania z nawiezieniem humusu gr. 10cm na szerokość 1,0m rozplantowaniem i obsianiem trawą - dł. 2x294mb=588mb | mb | 588 |  | 0
14. | Demontaż starej pokrywy żeliwnej i wraz z pokrywą żelbetową studni kanalizacji deszczowej z odwozem urobku w miejsce wskazane przez inwestora na terenie gminy Połaniec | szt | 3 |  | 0
15. | Montaż nowej pokrywy żeliwnej wraz z pokrywą żelbetową studni kanalizacji deszczowej | szt. | 3 |  | 0
16. | Regulacja wysokościowa studni kanalizacji deszczowej | szt | 5 |  | 0
17. | Regulacja wysokościowa studni kanalizacji sanitarnej | szt | 5 |  | 0
18. | Regulacja wysokościowa zasuwy wodociągowej | szt | 1 |  | 0
19. | Demontaż starych kratek ściekowych żeliwnych o szerokości 60cm z kołnierzami żeliwnymi (komplet) z odwozem urobku w miejsce wskazane przez inwestora na terenie gminy Połaniec | szt | 4 |  | 0
20. | Montaż nowych kratek ściekowych żeliwnych o szerokości 60cm z kołnierzem żeliwnym (komplet) | szt | 4 |  | 0
21. | Regulacja wysokościowa kratek ściekowych żeliwnych (wpustów ulicznych) | szt | 4 |  | 0
22. | Malowanie oznakowania poziomego na drodze białą farbą przeznaczoną do malowania dróg tj. malowanie lini stop, trójkątów ustąp pierwszeństwa, malowanie wysepek i rozjazdów, lini ciągłych i przerywanych | m2 | 50 |  | 0
23. | Wykonanie oznakowania poziomego grubowarstwowego chemoutwardzanego (przejście dla pieszych) biało-czerwone | m2 | 24 |  | 0
24. | Demontaż starych znaków drogowych z wywozem do PGK Połaniec | szt. | 1 |  | 0
25. | Montaż nowego znaku drogowego A-7 - komplet (ze słupkiem) | szt. | 1 |  | 0
| Razem |  |  |  | 0
9. Przebudowa drogi gminnej nr 366166T ul. Ruszczańska w Połańcu od km 0+000 do km 0+529
Lp. | Wyszczególnienie robót | jednostka miary | Zakres | Cena jednostkowa zł brutto | Wartość robót zł brutto
1. | Frezowanie na głębokość 4cm nawierzchni z masy mineralno-asfaltowej z wywozem urobku w zakresie własnym wykonawcy - pow. 529mbx6,4m+1.565,8m2=4.951,4m2 | m2 | 4951.4 |  | 0
2. | Wykonanie nawierzchni z masy min-asfaltowej w-wa profilująca w ilości 75kg/m2 (średnio gr. 3cm)- pow. 529mbx6,4m+1.565,8m2=4.951,4m2 | m2 | 4951.4 |  | 0
3. | Wykonanie nawierzchni z masy min-asfaltowej w-wa ścieralna gr. 3cm po zagęszczeniu - pow. 529mbx6,4m+1.565,8m2=4.951,4m2 | m2 | 4951.4 |  | 0
4. | Wzmocnienie nawierzchni asfaltowej siatką typu Armapal lub równoważną o wytrzymałości nie mniejszej niż 100 kN/m2 do zbrojenia nawierzchni asfaltowych - pow. 500m2 | m2 | 500 |  | 0
5. | Demontaż starego krawężnika 15/30cm na ławie z oporem z wywozem urobku w zakresie własnym wykonawcy - długości 2x529mb=1.058mb | mb | 1058 |  | 0
6. | Montaż nowego krawężnika 15/30cm na ławie betonowej z betonu B-15 z oporem (krawężniki obcinane w łuk) bez spoinowania - dł. 2x529mb=1.058mb | mb | 1058 |  | 0
7. | Rozebranie chodnika z kostki brukowej betonowej z wywozem kostki w miejsce wskazane przez inwestora; wykonanie koryta na gł. 6cm z wywozem urobku w zakresie własnym wykonawcy - o pow. 1,5mx529mb=793,5m2 | m2 | 793.5 |  | 0
8. | Ułożenie kostki brukowej betonowej gr. 6cm, typu Nostalit, 100% kolor, na podsypce cementowo-piaskowej (cement w ilości 75kg/m3) gr. 6cm,pow.635 m2 | m2 | 635 |  | 0
9. | Ułożenie kostki brukowej betonowej gr. 8 cm, typu Nostalit, 100% kolor, na podsypce cementowo-piaskowej (cement w ilości 75kg/m3) gr. 6cm, - pow.158,5m2 | m2 | 158.5 |  | 0
10. | Demontaż starego obrzeża na ławie betonowej z oporem z wywozem urobku w zakresie wykonawcy - dł. 529mb | mb | 529 |  | 0
11. | Montaż nowego obrzeża szarego 6/20cm na ławie betonowej z oporem (obrzeże obcinane w łuk) bez spoinowania z nawiezieniem humusu gr. 10cm na szerokość 1,0m rozplantowaniem i obsianiem trawą - dł. 529mb | mb | 529 |  | 0
12. | Wykonanie oznakowania poziomego grubowarstwowego chemoutwardzanego (progi zwalniające) czerwone | m2 | 18 |  | 0
13. | Demontaż istniejących progów (przejścia dla pieszych) z kostki brukowej betonowej na betonie z wywozem urobku w miejsce wskazane przez inwestora na terenie gminy Połaniec - pow. 2x1,2mx6,0m=14,4m2 | m2 | 14.4 |  | 0
14. | Wykonanie progu zwalniającego (przejścia dla pieszych) z kostki brukowej betonowej gr. 8cm, 100% kolor (obramówka z kostki czerwonej, pasy z kostki żółtej), na podbudowie z betonu B-30 o gr. 20cm - pow. 2x1,5mx6,0m=18,0m2 | m2 | 18 |  | 0
15. | Demontaż starej pokrywy żeliwnej i wraz z pokrywą żelbetową studni kanalizacji deszczowej z odwozem urobku w miejsce wskazane przez inwestora na terenie gminy Połaniec | szt. | 3 |  | 0
16. | Montaż nowej pokrywy żeliwnej wraz z pokrywą żelbetową studni kanalizacji deszczowej | szt. | 3 |  | 0
17. | Regulacja wysokościowa studni kanalizacji deszczowej | szt. | 5 |  | 0
18. | Regulacja wysokościowa studni kanalizacji sanitarnej | szt. | 5 |  | 0
19. | Regulacja wysokościowa zasuwy wodociągowej | szt. | 2 |  | 0
20. | Demontaż starych kratek ściekowych żeliwnych o szerokości 60cm z kołnierzami żeliwnymi (komplet) z odwozem urobku w miejsce wskazane przez inwestora na terenie gminy Połaniec | szt. | 4 |  | 0
21. | Montaż nowych kratek ściekowych żeliwnych o szerokości 60cm z kołnierzem żeliwnym (komplet) | szt. | 4 |  | 0
22. | Regulacja wysokościowa kratek ściekowych żeliwnych (wpustów ulicznych) | szt. | 6 |  | 0
23. | Malowanie oznakowania poziomego na drodze białą farbą przeznaczoną do malowania dróg tj. malowanie lini stop, trójkątów ustąp pierwszeństwa, malowanie wysepek i rozjazdów, lini ciągłych i przerywanych | m2 | 120 |  | 0
24. | Wykonanie oznakowania poziomego grubowarstwowego chemoutwardzanego (przejście dla pieszych) biało-czerwone | m2 | 100 |  | 0
25. | Demontaż starych znaków drogowych z wywozem do PGK Połaniec | szt. | 1 |  | 0
26. | Montaż nowego znaku drogowego A-7 - komplet (ze słupkiem) | szt. | 1 |  | 0
| Razem |  |  |  | 0
10. Przebudowa drogi gminnej nr 366180T ul. Głowackiego w Połańcu od km 0+000 do km 0+332
droga gminna nr 366180T ul. Głowackiego w Połańcu od km 0+000 do km 0+237
Lp. | Wyszczególnienie robót | jednostka miary | Zakres | Cena jednostkowa zł brutto | Wartość robót zł brutto
1. | Frezowanie na głębokość 4cm nawierzchni z masy mineralno-asfaltowej z wywozem urobku w zakresie własnym wykonawcy - pow. 237mbx6,2m+346,5m2+259m2= 2.074,9m2 | m2 | 2074.9 |  | 0
2. | Wykonanie nawierzchni z masy min-asfaltowej w-wa profilująca w ilości 75kg/m2 (średnio gr. 3cm)- pow. 237mbx6,2m+346,5m2+259m2= 2.074,9m2 | m2 | 2074.9 |  | 0
3. | Wykonanie nawierzchni z masy min-asfaltowej w-wa ścieralna gr. 3cm po zagęszczeniu - pow. 237mbx6,2m+346,5m2+259m2= 2.074,9m2 | m2 | 2074.9 |  | 0
4. | Wzmocnienie nawierzchni asfaltowej siatką typu Armapal lub równoważną o wytrzymałości nie mniejszej niż 100 kN/m2 do zbrojenia nawierzchni asfaltowych - pow. 200m2 | m2 | 200 |  | 0
5. | Demontaż starego krawężnika 15/30cm na ławie z oporem z wywozem urobku w zakresie własnym wykonawcy - długości 2x237mb=474mb | mb | 237 |  | 0
6. | Montaż nowego krawężnika 15/30cm na ławie betonowej z betonu B-15 z oporem (krawężniki obcinane w łuk) bez spoinowania - dł. 237mb | mb | 237 |  | 0
7. | Montaż nowego krawężnika szarego 15/30cm na ławie betonowej z oporem (krawężnik obcinany w łuk) bez spoinowania z nawiezieniem humusu gr. 10cm na szerokość 1,0m rozplantowaniem i obsianiem trawą - dł. 237mb | mb | 237 |  | 0
8. | Rozebranie chodnika z kostki brukowej betonowej z wywozem kostki w miejsce wskazane przez inwestora; wykonanie koryta na gł. 6cm z wywozem urobku w zakresie własnym wykonawcy - o pow. 2,0mx237mb=474,0 m2 | m2 | 474 |  | 0
9. | Ułożenie kostki brukowej betonowej gr. 6cm, typu nostalit, 100% kolor, na podsypce cementowo-piaskowej (cement w ilości 75kg/m3) gr. 6cm, - pow. 2,0mx237mb=474,0m2 | m2 | 474 |  | 0
10. | Demontaż starego obrzeża na ławie betonowej z oporem z wywozem urobku w zakresie wykonawcy - dł. 237 | mb | 237 |  | 0
11. | Montaż nowego obrzeża szarego 6/20cm na ławie betonowej z oporem (obrzeże obcinane w łuk) bez spoinowania z nawiezieniem humusu gr. 10cm na szerokość 1,0m rozplantowaniem i obsianiem trawą - dł. 237mb | mb | 237 |  | 0
12. | Demontaż starej pokrywy żeliwnej i wraz z pokrywą żelbetową studni kanalizacji deszczowej z odwozem urobku w miejsce wskazane przez inwestora na terenie gminy Połaniec | szt. | 3 |  | 0
13. | Montaż nowej pokrywy żeliwnej wraz z pokrywą żelbetową studni kanalizacji deszczowej | szt. | 3 |  | 0
14. | Regulacja wysokościowa studni kanalizacji deszczowej | szt. | 5 |  | 0
15. | Regulacja wysokościowa studni kanalizacji sanitarnej | szt. | 5 |  | 0
16. | Regulacja wysokościowa zasuwy wodociągowej | szt. | 2 |  | 0
17. | Demontaż starych kratek ściekowych żeliwnych o szerokości 60cm z kołnierzami żeliwnymi (komplet) z odwozem urobku w miejsce wskazane przez inwestora na terenie gminy Połaniec | szt. | 4 |  | 0
18. | Montaż nowych kratek ściekowych żeliwnych o szerokości 60cm z kołnierzem żeliwnym (komplet) | szt. | 4 |  | 0
19. | Regulacja wysokościowa kratek ściekowych żeliwnych (wpustów ulicznych) | szt. | 6 |  | 0
20. | Malowanie oznakowania poziomego na drodze białą farbą przeznaczoną do malowania dróg tj. malowanie lini stop, trójkątów ustąp pierwszeństwa, malowanie wysepek i rozjazdów, lini ciągłych i przerywanych | m2 | 50 |  | 0
21. | Wykonanie oznakowania poziomego grubowarstwowego chemoutwardzanego (przejście dla pieszych) biało-czerwone | m2 | 100 |  | 0
22. | Demontaż starych znaków drogowych z wywozem do PGK Połaniec | szt. | 1 |  | 0
23. | Montaż nowego znaku drogowego A-7 - komplet (ze słupkiem) | szt. | 1 |  | 0
| Razem |  |  |  | 0
droga gminna nr 366180T ul. Głowackiego w Połańcu od km 0+237 do km 0+332
Lp. | Wyszczególnienie robót | jednostka miary | Zakres | Cena jednostkowa zł brutto | Wartość robót zł brutto
Jezdnia ul. B. Głowackiego
1. | Frezowanie na głebokość 4 cm nawierzchni z masy mineralno - asfaltowej z odwozem urobku w miejsce wskazane przez inwestora na terenie gminy Połaniec - pow. 650,0m2 | m2 | 678 |  | 0
2. | Frezowanie na głębokość 6cm nawierzchni z betonu B-30 z wywozem urobku w zakresie własnym wykonawcy pow. 100 m2 | m2 | 100 |  | 0
3. | Wykonanie nawierzchni z masy min-asfaltowej w-wa profilująca w ilości 75kg/m2 (średnio gr. 3cm)- pow.=650,0m2 | m2 | 678 |  | 0
4. | Wykonanie nawierzchni z masy min-asfaltowej w-wa ścieralna gr. 3cm po zagęszczeniu - pow. = 650,0 m2 | m2 | 678 |  | 0
5. | Wzmocnienie nawierzchni asfaltowej siatką typu Armapal lub równoważną o wytrzymałości nie mniejszej niż 100 kN/m2 do zbrojenia nawierzchni asfaltowych. | m2 | 678 |  | 0
6. | Demontaż starego krawężnika 15/30cm na ławie z oporem przy trawniku z odwozem urobku w miejsce wskazane przez inwestora na terenie gminy Połaniec | mb | 83 |  | 0
7. | Montaż nowego krawężnika 15/30cm na ławie betonowej z betonu B-15 z oporem | mb | 179 |  | 0
Pozostałe roboty
1. | Regulacja wysokościowa kratki ściekowej (wpustu ulicznego) | szt. | 3 |  | 0
2. | Regulacja wysokościowa studni kanalizacyjnej | szt. | 3 |  | 0
|  |  |  | RAZEM | 0
1. | droga gminna nr 366180T ul. Głowackiego km 0+000 do km 0+237 |  |  |  | 0
2. | droga gminna nr 366180T ul. Głowackiego km 0+237 do km 0+332 |  |  |  | 0
RAZEM ul. Głowackiego |  |  |  |  | 0
11. Remont drogi wewnętrznej od ul. Kochanowskiego od km 0+000 do km 0+108
Lp. | Wyszczególnienie robót | jednostka miary | Zakres | Cena jednostkowa zł brutto | Wartość robót zł brutto
1. | Frezowanie na głębokość 4cm nawierzchni z masy mineralno-asfaltowej z wywozem urobku w zakresie własnym wykonawcy - pow. 108mbx4,8m=518,4m2 | m2 | 518.4 |  | 0
2. | Wykonanie nawierzchni z masy min-asfaltowej w-wa profilująca w ilości 75kg/m2 (średnio gr. 3cm)- pow. 108mbx4,8m+63m2=581,4m2 | m2 | 581.4 |  | 0
3. | Wykonanie nawierzchni z masy min-asfaltowej w-wa ścieralna gr. 3cm po zagęszczeniu - pow. 108mbx4,8m+63m2=581,4m2 | m2 | 581.4 |  | 0
4. | Wzmocnienie nawierzchni asfaltowej siatką typu Armapal lub równoważną o wytrzymałości nie mniejszej niż 100 kN/m2 do zbrojenia nawierzchni asfaltowych - pow. 50m2 | m2 | 50 |  | 0
5. | Wykonanie koryta na gł. 50cm z wywozem urobku w zakresie własnym wykonawcy - pow. 7x9=63,0 m2 | m2 | 63 |  | 0
6. | Wykonanie w-wy filtracyjnej z piasku gr. 10cm; podbudowy tłuczniowej z dolomitu gr 25cm; w-wy asfaltu gr. 2cm - pow. 7x9=63,0 m2 | m2 | 63 |  | 0
| Razem |  |  |  | 0
12. Remont drogi wewnętrznej jednokierunkowej od ul. Kochanowskiego do ul. Konopnickiej w Połańcu od km 0+000 do km 0+160
Lp. | Wyszczególnienie robót | jednostka miary | Zakres | Cena jednostkowa zł brutto | Wartość robót zł brutto
1. | Ścięcie lemieszem równiarki przerostów trawy z wywozem urobku w zakresie własnym wykonawcy - pow. 160mbx3m+30 m2=510 m2 | m2 | 510 |  | 0
2. | Wykonanie podbudowy tłuczniowej z dolomitu fr. 4/63mm o gr. 20cm z wyprofilowaniem równiarką, zaklinowaniem i zagęszczeniem walcem - o pow. 160mbx3m+30m2=510m2 | m2 | 510 |  | 0
3. | Wykonanie nawierzchni z masy min-asfaltowej w-wa profilująca w ilości 75kg/m2 (średnio gr. 3cm)- pow. 160mbx3m+30m2=510m2 | m2 | 510 |  | 0
4. | Wykonanie nawierzchni z masy min-asfaltowej w-wa ścieralna gr. 3cm po zagęszczeniu - pow. 160mbx3m+30m2=510m2 | m2 | 510 |  | 0
5. | Wykonanie pobocza z klińca dolomitowego gr. 6cm i z gruntu rodzimego gr. 20cm z wyprofilowanie i zagęszczeniem o pow. 2x0,3mx160m=96m2 | m2 | 96 |  | 0
| Razem |  |  |  | 0
Zestawienie kosztorysów drogowych
Lp. | Droga gminna |  |  |  | Wartość robót zł brutto
1. | Przebudowa drogi gminnej Nr 366219T ul. Kosynierów w Połańcu od km 0+000 do km 0+144 |  |  |  | 0
2. | Remont drogi gminnej nr 366060T ul. Kochanowskiego w Połańcu od km 0+022 do km 0+280 |  |  |  | 0
3. | Remont drogi gminnej nr 366061T ul. Konopnickiej w Połańcu od km 0+025 do km 0+310 |  |  |  | 0
4. | Przebudowa drogi gminnej nr 366062T ul. Mickiewicza w Połańcu od km 0+000 do km 0+186 |  |  |  | 0
5. | Przebudowa drogi gminnej nr 366057T od km 0+000 do km 0+200 oraz remont drogi gminnej nr 366059T od km 0+029 do km 0+132 ul. Żeromskiego w Połańcu |  |  |  | 0
6. | Przebudowa drogi gminnej nr 366058T ul. Sienkiewicza w Połańcu od km 0+000 do km 0+296, remont drogi gminnej nr 366058T od km 0+296 do km 0+411 oraz remont drogi gminnej ul. Sienkiewicza od km 0+000 do km 0+053 działce nr ewid.4918 |  |  |  | 0
7. | Przebudowa drogi gminnej nr 366054T od km 0+296 do km 0+586 oraz remont drogi gminnej nr 366054T od km 0+000 do km 0+296 ul. Jędrusiów w Połańcu |  |  |  | 0
8. | Remont drogi gminnej nr 366055T ul. Wójta Bartłomieja w Połańcu od km 0+000 do km 0+320 |  |  |  | 0
9. | Przebudowa drogi gminnej nr 366166T ul. Ruszczańska w Połańcu od km 0+000 do km 0+529 |  |  |  | 0
10. | Przebudowa drogi gminnej nr 366180T ul. Głowackiego w Połańcu od km 0+000 do km 0+332 |  |  |  | 0
11. | Remont drogi wewnętrznej od ul. Kochanowskiego od km 0+000 do km 0+108 |  |  |  | 0
12. | Remont drogi wewnętrznej jednokierunkowej od ul. Kochanowskiego do ul. Konopnickiej w Połańcu od km 0+000 do km 0+160 |  |  |  | 0
RAZEM |  |  |  |  | 0
Kosztorysy robót wodno-kanalizacyjnych
1. Roboty wodno-kanalizacyjne w rejonie ul. Kościuszki i ul. Kołłątaja w Połańcu
odcinek od bud. mieszk. wielorodzinnego nr 28 do bud. przy ul. Kołłątaja 1
Lp. | Wyszczególnienie robót | jednostka miary | Zakres | Cena jednostkowa zł brutto | Wartość robót zł brutto
1. | Wykonanie sieci kanalizacji sanitarnej metodą wcisku nowej rury fi 200mm z PE 100RC z płaszczem ochronnym w starą rurę do zastosowań w krakingu | mb | 135 |  | 0
2. | Demontaż starych i montaż nowych złazów na żeliwie w studni kanalizacji deszczowej o głębokości 5,0m | szt. | 3 |  | 0
3. | Wykonanie kinety w studni kanalizacji deszczowej | szt. | 3 |  | 0
4. | Wyspoinowanie złączy kręgów w studni kanalizacji deszczowej o głębokości 5,0m | szt. | 3 |  | 0
5. | Wykonanie plomb z betonu B-20 przy nieszczelnych studniach kanalizacji sanitarnej, poprzez wykonanie nawieru w nawierzchni asfaltowej drogi i wpompowaniu masy betonowej o objętości 3,00m3 | szt. | 2 |  | 0
6. | Demontaż starej pokrywy żeliwnej i wraz z pokrywą żelbetową studni kanalizacji sanitarnej z odwozem urobku w miejsce wskazane przez inwestora na terenie gminy Połaniec | szt. | 6 |  | 0
7. | Demontaż starej pokrywy studni kanalizacji deszczowej, żeliwnej z kołnierzem (z pierścieniami odciążającymi w drodze)- komplet (wywóz starej pokrywy w miejsce wskazane przez inwestora na terenie gminy Połaniec) | szt | 3 |  | 0
8. | Montaż nowej pokrywy studni kanalizacji deszczowej, żeliwnej z kołnierzem (z pierścieniami odciążającymi w drodze)- komplet | szt. | 3 |  | 0
9. | Wykonanie wykopów startowych potrzebnych do wprowadzenia nowych rur w stare rury metodą wcisku. Dołek startowy o wymiarach szer-3,5m, długości-3,5m, głębokości 5,0m wraz z przywróceniem terenu do stanu pierwotnego | szt. | 3 |  | 0
RAZEM |  |  |  |  | 0
2. Roboty wodno-kanalizacyjne w rejonie ul. Kr. Jadwigi i ul. B. Głowackiego w Połańcu
w rejonie bud. mieszkalnego wielorodzinnego nr 7 ul. Kr. Jadwigi
Lp. | Wyszczególnienie robót | jednostka miary | Zakres | Cena jednostkowa zł brutto | Wartość robót zł brutto
1. | Wykonanie sieci wodociągowej metodą przewiertu rury PE HD SDR 17 PN16 fi 160mm | mb | 100 |  | 0
2. | Wykonanie przyłącza wodociągowego do bloku z fi 90mm z włączeniem do istniejących przyłączy | mb | 30 |  | 0
3. | Demontaż starej i montaż nowej zasuwy wodociągowej fi 90mm na przyłaczu do bloku | szt. | 2 |  | 0
4. | Demontaż starego i montaż nowego hydrantu podziemnego fi 90mm | szt. | 1 |  | 0
5. | Demontaż starej i montaż nowej zasuwy wodociągowej fi 90mm przy hydrancie podziemnym | szt. | 1 |  | 0
6. | Wykonanie wykopów startowych potrzebnych do wprowadzenia nowych rur w stare rury metodą wcisku. Dołek startowy o wymiarach szer-3,5m, długości-3,5m, głębokości 5,0m wraz z przywróceniem terenu do stanu pierwotnego | szt. | 2 |  | 0
7. | Demontaż starej i montaż nowej zasuwy wodociągowej - komplet (wywóz starej zasuwy w miejsce wskazane przez inwestora na terenie gminy Połaniec) | szt. | 1 |  | 0
RAZEM |  |  |  |  | 0
od bloku nr 4 Kr.Jadwigi, koło bloku nr 3 do ul. Głowackiego 2
Lp. | Wyszczególnienie robót | jednostka miary | Zakres | Cena jednostkowa zł brutto | Wartość robót zł brutto
1. | Wykonanie sieci wodociągowej metodą przewiertu rury PE HD SDR 17 PN16 fi 160mm | mb | 170 |  | 0
2. | Wykonanie przyłącza wodociagowego do bloku z PE fi 90mm z włączeniem do istniejących przyłączy | mb | 30 |  | 0
3. | Demontaż starej i montaż nowej zasuwy wodociągowej fi 90mm na przyłaczu do bloku | szt. | 2 |  | 0
4. | Wykonanie wykopów startowych potrzebnych do wprowadzenia nowych rur w stare rury metodą wcisku. Dołek startowy o wymiarach szer-3,5m, długości-3,5m, głębokości 5,0m wraz z przywróceniem terenu do stanu pierwotnego | szt. | 6 |  | 0
5. | Zaślepienie nieczynnego wodociagu żeliwnego fi 150mm | szt. | 1 |  | 0
6. | Wykonanie sieci wodociągowej metodą wykopu rury PE HD SDR 17 PN16 fi 160mm wraz z zagęszczeniem gruntu i obsianiem trawą | mb | 220 |  | 0
RAZEM |  |  |  |  | 0
w rejonie bud. mieszkalnego wielorodzinnego nr 4 ul. Głowackiego
1. | Wykonanie sieci kanalizacji sanitarnej metodą wcisku nowej rury fi 200mm z PE 100RC z płaszczem ochronnym w starą rurę do zastosowań w krakingu | mb | 100 |  | 0
2. | Wykonanie wykopów startowych potrzebnych do wprowadzenia nowych rur w stare rury metodą wcisku. Dołek startowy o wymiarach szer-3,5m, długości-3,5m, głębokości 5,0m wraz z przywróceniem terenu do stanu pierwotnego | szt. | 3 |  | 0
3. | Wykonanie plomb z betonu B-20 przy nieszczelnych studniach kanalizacji sanitarnej, poprzez wykonanie nawieru w nawierzchni asfaltowej drogi i wpompowaniu masy betonowej o objętości 3,00m3 | szt. | 1 |  | 0
4. | Wykonanie otworu o średnicy fi 200mm wiertłem do betonu w drodze o nawierzchni asfaltowej, podbudowie betonowej gr. 25cm, podbudowie tłuczniowej dr. 25cm | szt. | 5 |  | 0
5. | Wykonanie kinety w studni kanalizacji sanitarnej | szt. | 3 |  | 0
6. | Wyspoinowanie złączy kręgów w studni kanalizacji sanitarnej o głębokości 5,0m | szt. | 3 |  | 0
7. | Demontaż starych i montaż nowych złazów na żeliwie w studni kanalizacji sanitarnej o głębokości 5,0m | szt. | 3 |  | 0
8. | Regulacja wysokosciowa studni kanalizacji sanitarnej | szt. | 6 |  | 0
RAZEM |  |  |  |  | 0
Razem- roboty wodno-kanalizacyjne w rejonie ul. Kr.Jadwigi i B. Głowackiego w Połańcu |  |  |  |  | 0
3. Roboty wodno-kanalizacyjne w rejonie ul. Batalionów Chłopskich w Połańcu
Lp. | Wyszczególnienie robót | jednostka miary | Zakres | Cena jednostkowa zł brutto | Wartość robót zł brutto
1. | Wykonanie sieci wodociągowej metodą przewiertu rury PE HD SDR 17 PN16 fi 110mm | mb | 75 |  | 0
2. | Wykonanie wykopów startowych potrzebnych do wprowadzenia nowych rur w stare rury metodą wcisku. Dołek startowy o wymiarach szer-3,5m, długości-3,5m, głębokośąci 5,0m wraz z przywróceniem terenu do stanu pierwotnego | szt. | 2 |  | 0
3. | Wykonanie przyłącza PE fi 90mm wodociagowego do bloku z włączeniem do istniejących przyłączy | mb | 20 |  | 0
4. | Montaż zasuwy wodociagowej fi 110/90 mm | szt. | 1 |  | 0
5. | Demontaż starego i montaż nowego hydrantu podziemnego fi 90mm | szt. | 1 |  | 0
6. | Przyłączenie nowego wodociągu PE fi 160mm z istniejącym wodociągiem żeliwnym fi 150mm | szt. | 1 |  | 0
7. | Wykonanie przyłącza z rur PE fi 63mm | mb | 12 |  | 0
8. | Wykonanie przyłącza z rur PE fi 75mm | mb | 12 |  | 0
9. | Przyłączenie do wodociagu za pomocą opaski 160/32mm | szt. | 1 |  | 0
10. | Zaślepienie starych przyłączy fi 90mm | szt. | 1 |  | 0
11. | Zaślepienie nieczynnego wodociagu żeliwnego fi 150mm | szt. | 1 |  | 0
RAZEM |  |  |  |  | 0
4. Roboty wodno-kanalizacyjne w rejonie ul. Konopnickiej w Połańcu
1. | Demontaż starej zasuwy wodociagowej z wywozem urobku w miejsce wskazane przez inwastora na terenie gminy Połaniec | szt | 1 |  | 0
2. | Montaż nowej zasuwy wodociągowej DN 160 | szt | 1 |  | 0
RAZEM |  |  |  |  | 0
5. Roboty wodno-kanalizacyjne w rejonie ul. Mickiewicza w Połańcu
1. | Demontaż starej zasuwy wodociągowej z wywozem urobku w miejsce wskazane przez inwastora na terenie gminy Połaniec | szt | 1 |  | 0
2. | Montaż nowej zasuwy wodociągowej DN100 | szt | 1 |  | 0
3. | Montaż nowej studni kanalizacji deszczowej z kręgów żelbetowych gł. 4,00m średnicy fi 1000 mm z pokrywą żeliwną, na płycie fundamentowej gr. 20cm z betonu B-20 (zakończenie studni płytą żelbetową z pierścieniem odciążającym - komplet) | szt | 1 |  | 0
4. | Montaż nowego wpustu ulicznego ( kratki ściekowej) z kołnierzem żeliwnym z kręgów żelbetowych gł. 1,20m średnicy fi 500 mm, na płycie fundamentowej gr. 20cm z betonu B-20 - komplet | szt | 1 |  | 0
RAZEM |  |  |  |  | 0
6. Roboty wodno-kanalizacyjne w rejonie ul. Żeromskiego w Połańcu
1. | Demontaż starej zasuwy wodociągowej z wywozem urobku w miejsce wskazane przez inwastora na terenie gminy Połaniec | szt | 1 |  | 0
2. | Montaż nowej zasuwy wodociągowej DN100 | szt | 1 |  | 0
3. | Demontaż starej kratki ściekowej (wpustu ulicznego) z kołnierzem z wywozem urobku w miejsce wskazane przez inwestora na terenie gminy Połaniec | szt. | 1 |  | 0
4. | Montaż nowej kratki ściekowej (wpustu ulicznego) fi 500 gł. ok 1,2 m z kołnierzem - komplet | szt | 1 |  | 0
5. | Demontaż starej studni teleskopowej z wywozem urobku w miejsce wskazane przez inwestora na terenie gminy Połaniec | szt | 1 |  | 0
6. | Montaż nowej studni teleskopowej fi 400 mm z osadnikiem (płytą denną) i pokrywą - komplet | szt | 1 |  | 0
RAZEM |  |  |  |  | 0
7. Roboty wodno-kanalizacyjne w rejonie ul. Sienkiewicza w Połańcu
1. | Demontaż starej zasuwy wodociagowej z wywozem urobku w miejsce wskazane przez inwastora na terenie gminy Połaniec | szt | 1 |  | 0
2. | Montaż nowej zasuwy wodociągowej | szt | 1 |  | 0
3. | Demontaż starej kratki ściekowej (wpustu ulicznego) z kołnierzem z wywozem urobku w miejsce wskazane przez inwestora na terenie gminy Połaniec | szt. | 1 |  | 0
4. | Montaż nowej kratki ściekowej (wpustu ulicznego) z kołnierzem - komplet | szt | 1 |  | 0
5. | Wykonanie sieci kanalizacji sanitarnej metodą wcisku nowej rury fi 200mm z PE 100RC z płaszczem ochronnym w starą rurę do zastosowań w krakingu(na wys. posesji 40-48) | mb | 50 |  | 0
6. | Wykonanie wykopów startowych potrzebnych do wprowadzenia nowych rur w stare rury metodą wcisku. Dołek startowy o wymiarach szer-3,5m, długości-3,5m, głębokości 5,0m wraz z przywróceniem terenu do stanu pierwotnego | szt. | 3 |  | 0
7. | Wykonanie plomb z betonu B-20 przy nieszczelnych studniach kanalizacji sanitarnej, poprzez wykonanie nawieru w nawierzchni asfaltowej drogi i wpompowaniu masy betonowej o objętości 3,00m3 | szt. | 1 |  | 0
8. | Wykonanie otworu o średnicy fi 200mm wiertłem do betonu w drodze o nawierzchni asfaltowej, podbudowie betonowej gr. 25cm, podbudowie tłuczniowej dr. 25cm | szt. | 5 |  | 0
9. | Wykonanie kinety w studni kanalizacji sanitarnej | szt. | 3 |  | 0
10. | Wyspoinowanie złączy kręgów w studni kanalizacji sanitarnej o głębokości 5,0m | szt. | 3 |  | 0
11. | Demontaż starych i montaż nowych złazów na żeliwie w studni kanalizacji sanitarnej o głębokości 5,0m | szt. | 3 |  | 0
RAZEM |  |  |  |  | 0
8. Roboty wodno-kanalizacyjne w rejonie ul. Działkowców w Połańcu
Lp. | Wyszczególnienie robót | jednostka miary | Zakres | Cena jednostkowa zł brutto | Wartość robót zł brutto
1. | Demontaż starej i montaż nowej zasuwy wodociągowej fi 225/90mm z wywozem w miejsce wskazane przez Inwestora na terenie gminy Połaniec | szt. | 3 |  | 0
2. | Demontaz starego i montaż nowego hydrantu podziemnego fi 90mm z wywozem w miejsce wskazane przez Inwestora na terenie gminy Połaniec | szt. | 1 |  | 0
3. | Oznaczenie hydrantu - tablica stalowa | szt. | 1 |  | 0
RAZEM |  |  |  |  | 0
9. Roboty wodno-kanalizacyjne w rejonie ul. Kosynierów w Połańcu
Lp. | Wyszczególnienie robót | jednostka miary | Zakres | Cena jednostkowa zł brutto | Wartość robót zł brutto
1. | Wykonanie sieci wodociągowej metodą przewiertu rury PE HD SDR 17 PN16 fi 160mm | mb | 125 |  | 0
2. | Wykonanie przyłącza wodociagowego do bloku z PE fi 90mm z włączeniem do istniejących przyłączy | mb | 30 |  | 0
3. | Demontaż starej i montaż nowej zasuwy wodociągowej fi 160/90mm na przyłaczu do bloku | szt. | 2 |  | 0
4. | Wykonanie wykopów startowych potrzebnych do wprowadzenia nowych rur w stare rury metodą wcisku. Dołek startowy o wymiarach szer-3,5m, długości-3,5m, głębokości 5,0m wraz z przywróceniem terenu do stanu pierwotnego | szt. | 3 |  | 0
5. | Zaślepienie nieczynnego wodociagu żeliwnego fi 150mm | szt. | 1 |  | 0
6. | Wykonanie sieci wodociągowej metodą przewiertu rury PE HD SDR 17 PN16 fi 63mm | mb | 65 |  | 0
7. | Demontaż starej i montaż nowej zasuwy wodociągowej fi 160/63mm na przyłączu do bloku | szt. | 2 |  | 0
8. | Wykonanie wykopów startowych potrzebnych do wprowadzenia nowych rur w stare rury metodą wcisku. Dołek startowy o wymiarach szer-3,5m, długości-3,5m, głębokości 5,0m wraz z przywróceniem terenu do stanu pierwotnego | szt. | 4 |  | 0
9. | Zaślepienie nieczynnego wodociagu żeliwnego fi 150mm | szt. | 1 |  | 0
RAZEM |  |  |  |  | 0
10. Roboty wodno-kanalizacyjne w rejonie ul. Czarnieckiego w Połańcu
odcinek sieci wodociągowej od skrzyżowania z ul. H.Kołłątaja do terenu na wysokości bud. mieszkalnego wielorodzinnego nr 19
Lp. | Wyszczególnienie robót | jednostka miary | Zakres | Cena jednostkowa zł brutto | Wartość robót zł brutto
1. | Wykonanie sieci wodociągowej metodą przewiertu rury PE HD SDR 17 PN16 fi 160mm | mb | 250 |  | 0
2. | Wykonanie przyłącza wodociagowego do bloku z PE fi 90mm z włączeniem do istniejących przyłączy | mb | 30 |  | 0
3. | Demontaż starej i montaż nowej zasuwy wodociągowej fi 160mm na przyłaczu do bloku | szt. | 2 |  | 0
4. | Wykonanie wykopów startowych potrzebnych do wprowadzenia nowych rur w stare rury metodą wcisku. Dołek startowy o wymiarach szer-3,5m, długości-3,5m, głębokości 5,0m wraz z przywróceniem terenu do stanu pierwotnego | szt. | 3 |  | 0
5. | Zaślepienie nieczynnego wodociagu żeliwnego fi 150mm | szt. | 1 |  | 0
RAZEM |  |  |  |  | 0
odcinek sieci wodociągowej od terenu na wysokości bud. mieszkalnego wielorodzinnego nr 19 w kierunku ul. Głowackiego
Lp. | Wyszczególnienie robót | jednostka miary | Zakres | Cena jednostkowa zł brutto | Wartość robót zł brutto
1. | Wykonanie sieci wodociągowej metodą przewiertu rury PE HD SDR 17 PN16 fi 160mm | mb | 65 |  | 0
2. | Demontaż starej i montaż nowej zasuwy wodociągowej fi 90mm na przyłaczu do bloku | szt. | 1 |  | 0
3. | Wykonanie wykopów startowych potrzebnych do wprowadzenia nowych rur w stare rury metodą wcisku. Dołek startowy o wymiarach szer-3,5m, długości-3,5m, głębokości 5,0m wraz z przywróceniem terenu do stanu pierwotnego | szt. | 2 |  | 0
4. | Zaślepienie nieczynnego wodociagu żeliwnego fi 150mm | szt. | 1 |  | 0
RAZEM |  |  |  |  | 0
odcinek sieci wodociągowej od ul. Czarnieckiego do terenu utwardzonego-dzialka o nr ewid. 6406/12
Lp. | Wyszczególnienie robót | jednostka miary | Zakres | Cena jednostkowa zł brutto | Wartość robót zł brutto
1. | Wykonanie sieci wodociągowej metodą przewiertu rury PE HD SDR 17 PN16 fi 90mm | mb | 50 |  | 0
2. | Demontaż starej i montaż nowej zasuwy wodociągowej fi 90mm | szt. | 1 |  | 0
3. | Wykonanie wykopów startowych potrzebnych do wprowadzenia nowych rur w stare rury metodą wcisku. Dołek startowy o wymiarach szer-3,5m, długości-3,5m, głębokości 5,0m wraz z przywróceniem terenu do stanu pierwotnego | szt. | 2 |  | 0
4. | Zaślepienie nieczynnego wodociagu żeliwnego fi 150mm | szt. | 1 |  | 0
RAZEM |  |  |  |  | 0
odcinek sieci wodociągowej -przejście przez ul. Czarnieckiego w kierunku działki o nr ewid.6407/6
Lp. | Wyszczególnienie robót | jednostka miary | Zakres | Cena jednostkowa zł brutto | Wartość robót zł brutto
1. | Wykonanie sieci wodociągowej metodą wykopu na głębokość 2,00m rury PE HD SDR 17 PN16 fi 90mm - z zasypanie wykopu zagęszczeniem oraz doprowadzeniem do stanu pierwotnego | mb | 20 |  | 0
2. | Demontaż starej i montaż nowej zasuwy wodociągowej fi 90mm | szt. | 1 |  | 0
3. | Zaślepienie nieczynnego wodociagu żeliwnego fi 150mm | szt. | 1 |  | 0
RAZEM |  |  |  |  | 0
Razem- roboty wodno-kanalizacyjne w rejonie ul. Czarnieckiego w Połańcu |  |  |  |  | 0
11. Roboty wodno-kanalizacyjne w rejonie ul. Madalińskiego w Połańcu
odcinek sieci wod. - od ul. Madalińskiego do bud. Publicznej Szkoły Podstawowej w Połańcu
Lp. | Wyszczególnienie robót | jednostka miary | Zakres | Cena jednostkowa zł brutto | Wartość robót zł brutto
1. | Wykonanie sieci wodociągowej metodą przewiertu rury PE HD SDR 17 PN16 fi 90mm | mb | 50 |  | 0
2. | Demontaż starej i montaż nowej zasuwy wodociągowej fi 90mm | szt. | 1 |  | 0
3. | Wykonanie wykopów startowych potrzebnych do wprowadzenia nowych rur w stare rury metodą wcisku. Dołek startowy o wymiarach szer-3,5m, długości-3,5m, głębokości 5,0m wraz z przywróceniem terenu do stanu pierwotnego | szt. | 2 |  | 0
4. | Zaślepienie nieczynnego wodociagu żeliwnego fi 150mm | szt. | 1 |  | 0
RAZEM |  |  |  |  | 0
odcinek wod. od ul. Kosynierów do działki o nr ewid. 6040/32
Lp. | Wyszczególnienie robót | jednostka miary | Zakres | Cena jednostkowa zł brutto | Wartość robót zł brutto
1. | Wykonanie sieci wodociągowej metodą przewiertu rury PE HD SDR 17 PN16 fi 32mm | mb | 30 |  | 0
2. | Demontaż starej i montaż nowej zasuwy wodociągowej fi 32mm na przyłaczu | szt. | 2 |  | 0
3. | Wykonanie wykopów startowych potrzebnych do wprowadzenia nowych rur w stare rury metodą wcisku. Dołek startowy o wymiarach szer-3,5m, długości-3,5m, głębokości 5,0m wraz z przywróceniem terenu do stanu pierwotnego | szt. | 2 |  | 0
4. | Zaślepienie nieczynnego wodociagu żeliwnego fi 150mm | szt. | 1 |  | 0
RAZEM |  |  |  |  | 0
odcinek kanalizacji deszczowej od ul. Kosynierów do działki o nr ewid. 7000/1(teren placu zabaw)
Lp. | Wyszczególnienie robót | jednostka miary | Zakres | Cena jednostkowa zł brutto | Wartość robót zł brutto
1. | Wykonanie sieci kanalizacji deszczowej metodą wcisku nowej rury PE fi 300mm w starą rurę | mb | 80 |  | 0
2. | Wykonanie wykopów startowych potrzebnych do wprowadzenia nowych rur w stare rury metodą wcisku. Dołek startowy o wymiarach szer-3,5m, długości-3,5m, głębokości 5,0m wraz z przywróceniem terenu do stanu pierwotnego | szt. | 2 |  | 0
3. | Demontaż starych i montaż nowych złazów na żeliwie w studni kanalizacji deszczowej o głębokości 5,0m | szt. | 3 |  | 0
4. | Wykonanie kinety w studni kanalizacji deszczowej | szt. | 3 |  | 0
5. | Wyspoinowanie złączy kręgów w studni kanalizacji deszczowej o głębokości 5,0m | szt. | 3 |  | 0
6. | Wykonanie plomb z betonu B-20 przy nieszczelnych studniach kanalizacji deszczowej, po przez wykowanie nawieru w nawierzchni asfaltowej drogi i wpompowaniu masy betonowej o objętości 3,00m3 | szt. | 1 |  | 0
7. | Wykonanie otworu o średnicy fi 200mm wiertłem do betonu w drodze o nawierzchni asfaltowej, podbudowie betonowej gr. 25cm, podbudowie tłuczniowej dr. 25cm | szt. | 3 |  | 0
RAZEM |  |  |  |  | 0
odcinek kanalizacji deszczowej na terenie kompleksu szkolnego
Lp. | Wyszczególnienie robót | jednostka miary | Zakres | Cena jednostkowa zł brutto | Wartość robót zł brutto
1. | Wykonanie sieci kanalizacji deszczowej metodą wcisku nowej rury PE fi 300mm w starą rurę | mb | 77 |  | 0
2. | Wykonanie wykopów startowych potrzebnych do wprowadzenia nowych rur w stare rury metodą wcisku. Dołek startowy o wymiarach szer-3,5m, długości-3,5m, głębokości 5,0m wraz z przywróceniem terenu do stanu pierwotnego | szt. | 2 |  | 0
3. | Demontaż starych i montaż nowych złazów na żeliwie w studni kanalizacji deszczowej o głębokości 5,0m | szt. | 3 |  | 0
4. | Wykonanie kinety w studni kanalizacji deszczowej | szt. | 3 |  | 0
5. | Wyspoinowanie złączy kręgów w studni kanalizacji deszczowej o głębokości 5,0m | szt. | 3 |  | 0
RAZEM |  |  |  |  | 0
odcinek kanalizacji sanitarnej na terenie kompleksu szkolnego
Lp. | Wyszczególnienie robót | jednostka miary | Zakres | Cena jednostkowa zł brutto | Wartość robót zł brutto
1. | Wykonanie sieci kanalizacji sanitarnej metodą wcisku nowej rury PE fi 200mm w starą rurę | mb | 90 |  | 0
2. | Wykonanie wykopów startowych potrzebnych do wprowadzenia nowych rur w stare rury metodą wcisku. Dołek startowy o wymiarach szer-3,5m, długości-3,5m, głębokości 5,0m wraz z przywróceniem terenu do stanu pierwotnego | szt. | 2 |  | 0
3. | Demontaż starych i montaż nowych złazów na żeliwie w studni kanalizacji deszczowej o głębokości 5,0m | szt. | 3 |  | 0
4. | Wykonanie kinety w studni kanalizacji deszczowej | szt. | 3 |  | 0
5. | Wyspoinowanie złączy kręgów w studni kanalizacji deszczowej o głębokości 5,0m | szt. | 3 |  | 0
RAZEM |  |  |  |  | 0
odcinek kan. deszczowej od tereniu kompleksu szkolnego (boiska sportowego) do ul. Kosynierów
Lp. | Wyszczególnienie robót | jednostka miary | Zakres | Cena jednostkowa zł brutto | Wartość robót zł brutto
1. | Wykonanie sieci kanalizacji deszczowej metodą wcisku nowej rury PE fi 200mm w starą rurę | mb | 55 |  | 0
2. | Wykonanie wykopów startowych potrzebnych do wprowadzenia nowych rur w stare rury metodą wcisku. Dołek startowy o wymiarach szer-3,5m, długości-3,5m, głębokości 5,0m wraz z przywróceniem terenu do stanu pierwotnego | szt. | 2 |  | 0
3. | Demontaż starych i montaż nowych złazów na żeliwie w studni kanalizacji deszczowej o głębokości 5,0m | szt. | 2 |  | 0
4. | Wykonanie kinety w studni kanalizacji deszczowej | szt. | 2 |  | 0
5. | Wyspoinowanie złączy kręgów w studni kanalizacji deszczowej o głębokości 5,0m | szt. | 2 |  | 0
RAZEM |  |  |  |  | 0
odcinek kan. deszczowej przed budynkiem Publicznego Przedszkola ul. Madalińskiego1
Lp. | Wyszczególnienie robót | jednostka miary | Zakres | Cena jednostkowa zł brutto | Wartość robót zł brutto
1. | Wykonanie sieci kanalizacji deszczowej metodą wcisku nowej rury PE fi 200mm w starą rurę | mb | 77 |  | 0
2. | Wykonanie wykopów startowych potrzebnych do wprowadzenia nowych rur w stare rury metodą wcisku. Dołek startowy o wymiarach szer-3,5m, długości-3,5m, głębokości 5,0m wraz z przywróceniem terenu do stanu pierwotnego | szt. | 2 |  | 0
3. | Demontaż starych i montaż nowych złazów na żeliwie w studni kanalizacji deszczowej o głębokości 5,0m | szt. | 2 |  | 0
4. | Wykonanie kinety w studni kanalizacji deszczowej | szt. | 2 |  | 0
5. | Wyspoinowanie złączy kręgów w studni kanalizacji deszczowej o głębokości 5,0m | szt. | 2 |  | 0
RAZEM |  |  |  |  | 0
Razem- roboty wodno-kanalizacyjne w rejonie ul. Madalińskiego w Połańcu |  |  |  |  | 0
12. Wymiana zasuw na sieci wodociągowej na Osiedlu Północ w Połańcu
1. | Demontaż starej zasuwy wodociągowej na przyłączu do budynku mieszkalnego z wywozem w miejsce wskazane przez inwestora na terenie gminy Połaniec, wykonanie wykopu na gł. ok. 1,6 m o powierzchni 1,5x1,5 m | szt. | 170 |  | 0
2. | Montaż nowej zasuwy wodociągowej(komplet) na przyłączy do budynku 110/32 z opsypaniem gruntem, zagęszczeniem oraz wykonaniem podbudowy tłuczniowej dolomitowej gr. 25 cm o powierzchni 1,5x1,5 m | szt. | 150 |  | 0
3. | Montaż nowej zasuwy wodociągowej (komplet)na przyłączy do budynku 160/32 z opsypaniem gruntem, zagęszczeniem oraz wykonaniem podbudowy tłuczniowej dolomitowej gr. 25 cm o powierzchni 1,5x1,5 m | szt. | 20 |  | 0
RAZEM |  |  |  |  | 0
13. Roboty wodno-kanalizacyjne w rejonie ul. Ruszczańskiej w Połańcu
odcinek sieci wodociągowej od terenu ul. Ruszczańskiej przed budynkiem UMiG Połaniec oraz odcinek kanalizacji sanitarnej w ul. Ruszczańskiej
Lp. | Wyszczególnienie robót | jednostka miary | Zakres | Cena jednostkowa zł brutto | Wartość robót zł brutto
1. | Wykonanie sieci wodociągowej metodą przewiertu rury PE HD SDR 17 PN16 fi 90mm | mb | 200 |  | 0
2. | Demontaż starej i montaż nowej zasuwy wodociągowej fi 90/32mm | szt. | 9 |  | 0
3. | Demontaż starej i montaż nowej zasuwy wodociągowej fi 90/50mm | szt. | 3 |  | 0
4. | Wykonanie wykopów startowych potrzebnych do wprowadzenia nowych rur w stare rury metodą wcisku. Dołek startowy o wymiarach szer-3,5m, długości-3,5m, głębokości 5,0m wraz z przywróceniem terenu do stanu pierwotnego | szt. | 4 |  | 0
5. | Zaślepienie nieczynnego wodociagu żeliwnego fi 80mm | szt. | 1 |  | 0
6. | Demontaz starego i montaż nowego hydrantu podziemnego fi 90mm z wywozem w miejsce wskazane przez Inwestora na terenie gminy Połaniec | szt. | 1 |  | 0
7. | Demontaż kanalizacji sanitarnej metodą wykopu w nawierzchni asfaltowej PCV fi100 z wywozem urobku w zakresie własnym wykonawcy | mb | 15 |  | 0
8. | Wykonanie nowej sieci kanalizacji sanitarnej PCV fi 200 na głębokości średnio 2,0 m zasypaniem piaskiem i gruntem rodzimym wraz z zagęszczeniem oraz wykonaniem podbudowy tłuczniowej z dolomitu gr. 25 cm na szerokości 1 m | mb | 15 |  | 0
RAZEM |  |  |  |  | 0
odcinek sieci kanalizacji deszczowej ul. Ruszczańska
Lp. | Wyszczególnienie robót | jednostka miary | Zakres | Cena jednostkowa zł brutto | Wartość robót zł brutto
1. | Wykonanie sieci kanalizacji deszczowej metodą wcisku nowej rury PE fi 300mm w starą rurę | mb | 115 |  | 0
2. | Wykonanie wykopów startowych potrzebnych do wprowadzenia nowych rur w stare rury metodą wcisku. Dołek startowy o wymiarach szer-3,5m, długości-3,5m, głębokości 5,0m wraz z przywróceniem terenu do stanu pierwotnego | szt. | 3 |  | 0
3. | Demontaż starych i montaż nowych złazów na żeliwie w studni kanalizacji deszczowej o głębokości 5,0m | szt. | 5 |  | 0
4. | Wykonanie kinety w studni kanalizacji deszczowej | szt. | 5 |  | 0
5. | Wyspoinowanie złączy kręgów w studni kanalizacji deszczowej o głębokości 5,0m | szt. | 5 |  | 0
RAZEM |  |  |  |  | 0
Razem- roboty wodno-kanalizacyjne w rejonie ul. Ruszczańskiej w Połańcu |  |  |  |  | 0
Zestawienie kosztorysów robót wodno-kanalizacyjnych
Lp. | Wyszczególnienie robót |  |  |  | Wartość robót zł brutto
1. | Roboty wodno-kanalizacyjne w rejonie ul. Kościuszki i ul. Kołłątaja w Połańcu |  |  |  | 0
2. | Roboty wodno-kanalizacyjne w rejonie ul. Kr. Jadwigi i ul. B. Głowackiego w Połańcu |  |  |  | 0
3. | Roboty wodno-kanalizacyjne w rejonie ul. Batalionów Chłopskich w Połańcu |  |  |  | 0
4. | Roboty wodno-kanalizacyjne w rejonie ul. Konopnickiej w Połańcu |  |  |  | 0
5. | Roboty wodno-kanalizacyjne w rejonie ul. Mickiewicza w Połańcu |  |  |  | 0
6. | Roboty wodno-kanalizacyjne w rejonie ul. Żeromskiego w Połańcu |  |  |  | 0
7. | Roboty wodno-kanalizacyjne w rejonie ul. Sienkiewicza w Połańcu |  |  |  | 0
8. | Roboty wodno-kanalizacyjne w rejonie ul. Działkowców w Połańcu |  |  |  | 0
9. | Roboty wodno-kanalizacyjne w rejonie ul. Kosynierów w Połańcu |  |  |  | 0
10. | Roboty wodno-kanalizacyjne w rejonie ul. Czarnieckiego w Połańcu |  |  |  | 0
11. | Roboty wodno-kanalizacyjne w rejonie ul. Madalińskiego w Połańcu |  |  |  | 0
12. | Wymiana zasuw na sieci wodociągowej na Osiedlu Północ w Połańcu |  |  |  | 0
13. | Roboty wodno-kanalizacyjne w rejonie ul. Ruszczańskiej w Połańcu |  |  |  | 0
RAZEM |  |  |  |  | 0
Zestawienie kosztorysów drogowych i sieci sanitarnych
Lp. | Wyszczególnienie robót |  |  |  | Wartość robót zł brutto
1. | Zestawienie kosztorysów drogowych |  |  |  | 0
2. | Zestawienie kosztorysów robót wodno-kanalizacyjnych |  |  |  | 0
RAZEM |  |  |  |  | 0