## KI
PRZEDMIAR ROBÓT - BRANŻA KONSTRUKCYJNO - BUDOWLANA
KONSTRUKCJA ZABEZPIECZENIA OSUWISKA W POŁAŃCU (km 0+158,10 - 0+448,17)
Lp. | Podstawa wyceny | Opis | Jm | Ilość jedn.
ROBOTY PRZYGOTOWAWCZE
1 | 00.00.00 | Koszt dostosowania się do warunków kontraktu oraz oznakowanie robót budowlanych, budowa zaplecza | kpl | 1
2 | 01.01.01.12 | Wyznaczenie trasy i punktów wysokościowych w terenie pagórkowatym lub podgórskim - wyznaczenie położenia gwoździ gruntowych, elementów odwodnienia, geokraty i innych niezbędnych elementów, obsługa geodezyjna budowy | km | 0.3
3 | 01.02.01.11 | Mechaniczne karczowanie drzew z ścięciem drewna piłą mechaniczną, karczowaniem pni oraz wywiezieniem dłużyc gałęzi i karpiny na odległość do 2km - własność Inwestora - (śr. 10-15 cm) - drzewa z obszaru umacnianej skarpy | szt. | 0
4 | 01.02.01.11 | Mechaniczne karczowanie drzew z ścięciem drewna piłą mechaniczną, karczowaniem pni oraz wywiezieniem dłużyc gałęzi i karpiny na odległość do 2km - własność Inwestora - (śr. 16-25 cm) - drzewa z obszaru umacnianej skarpy | szt. | 12
5 | 01.02.01.11 | Mechaniczne karczowanie drzew z ścięciem drewna piłą mechaniczną, karczowaniem pni oraz wywiezieniem dłużyc gałęzi i karpiny na odległość do 2km - własność Inwestora - (śr. 25-35 cm) - drzewa z obszaru umacnianej skarpy | szt. | 2
6 | 01.02.01.12 | Mechaniczne karczowanie drzew z ścięciem drewna piłą mechaniczną, karczowaniem pni oraz wywiezieniem dłużyc gałęzi i karpiny na odległość do 2km - własność Inwestora - (śr. 36-45 cm) - drzewa z obszaru umacnianej skarpy | szt. | 4
7 | 01.02.01.12 | Mechaniczne karczowanie drzew z ścięciem drewna piłą mechaniczną, karczowaniem pni oraz wywiezieniem dłużyc gałęzi i karpiny na odległość do 2km - własność Inwestora - (śr. 46-55 cm) - drzewa z obszaru umacnianej skarpy | szt. | 3
8 | 01.02.01.13 | Mechaniczne karczowanie drzew z ścięciem drewna piłą mechaniczną, karczowaniem pni oraz wywiezieniem dłużyc gałęzi i karpiny na odległość do 2km - własność Inwestora - (śr. 56-65 cm) - drzewa z obszaru umacnianej skarpy | szt. | 5
9 | 01.02.01.13 | Mechaniczne karczowanie drzew z ścięciem drewna piłą mechaniczną, karczowaniem pni oraz wywiezieniem dłużyc gałęzi i karpiny na odległość do 2km - własność Inwestora - (śr. 66-100cm) - drzewa z obszaru umacnianej skarpy | szt. | 7
10 | 01.02.01.22 | Karczowanie krzaków i poszycia z wywiezieniem na odległość do 2km (prace na skarpie osuwiska, zakrzaczenie gęste) | ha | 0.45
11 | 01.02.02.13 | Mechaniczne usunięcie warstwy ziemi urodzajnej (humusu) gr. w-wy 16-25 cm wraz ze składowaniem w pryzmach | m2 | 5800
ROBOTY ZIEMNE
12 | 02.01.01.12 | Roboty ziemne wykonywane koparkami podsiębiernymi o poj.łyżki 0.40 m3 w gr.kat. III-IV z transp.urobku na odl.do 1 km sam.samowyład roboty ziemne wykonywane w ramach reprofilacji skarp na osuwisku - wg rys. nr 2 i 4 | m3 | 4350
13 | 02.03.01.12 | Formowanie i zagęszczanie nasypów o wys. do 3,0 m spycharkami w gruncie kat.III - z gruntu pochodzącego z terenu budowy oraz dokopu - reprofilacja skarpy osuwiska wg rys. nr 2 i 4 | m3 | 4350
14 | 06.01.01.12 | Plantowanie (obrobienie na czysto) skarp nasypów, skarp i dna wykopów wykonywanych w gruntach kat.I-III - plantowanie skarpy przed gwoździowaniem wg rys. nr 2 i 4 | m2 | 5800
KONSTRUKCJA ZABEZPIECZENIA OSUWISKA
15 | 10.08.01.11 | Wykonanie gwoździ gruntowych nr 63-172, 235-345, 408-518, 581-741, o długości 12,10 i 8m, minimalna nosność 360 kN, 493 sztuki wraz z żelbetowymi podkładkami dociskowymi - wg rys.2 (110*12+111*2*10+112*8+49*8) i rys. 5, , wykonanie badań wykonanych gwoździ gruntowych - 17szt. | m | 4828
|  | Wykonanie dróg technologicznych wraz z robotami ziemnymi i ułożeniem płyt drogowych dla zapewnienia opowiedniego ustawienia sprzętu przy pracach wiertniczych - 290m*5=1450mb (nalezy uwzględnić roboty ziemne (przerzuty na miejscu) przy drogach technologicznych w ilości około 4m3*290mb*5=5800m3) | m | 1450
16 | 03.03.01.26 | Wykonanie drenów wierconych o dł. 10-22 m w postaci rury perforowanej PEHD w oplocie z włókniny filtracyjnej, drutu i siatki steelonowej, 12 sztuk - wg rys.nr 2, 3, 4 i 6 wraz z przygotowaniem dróg technologicznych i stanowiska dla sprzętu oraz sondowaniem umiejscowienia końca drenu górnego | m | 240
17 | 06.01.01.60 | Wykonanie elementów pref. korytkowych wg KPED 01.03 na podsypce cementowo - piaskowej wraz z łącznikami wg KPED 01.27 wg rys. nr 2 | m | 295
18 | 08.05.01.10 | Wykonanie elementów pref. korytkowych trapezowych wg KPED 01.25 na podsypce cementowo - piaskowej gr. 10cm - wg rys. nr 2 | m | 220
19 | 08.05.01.10 | Wykonanie wylotow drenów wg KPED 01.19 | szt. | 12
20 | 08.05.01.10 | Wykonanie wylotow elementów korytkowych trapezowych wg KPED 01.29 wg rys. nr 2 | szt. | 6
21 | 06.01.01.44 | Wzmacnianie powierzchni skarp i geokratą perforowaną o wysokości 15 cm kotwioną i do gruntu, na geowłókninie, wypełnionych pospółką grubości 10 cm oraz humusem i obsianie trawą - umocnienie gwoździowanych skarp wg rys. nr 2 i 3 | m2 | 4350
22 | 06.01.01.22 | Humusowanie z obsianiem skarp przy grubości humusu 6-15 cm | m2 | 1400
RAZEM KOSZTORYS:
WARTOŚĆ VAT (23%):
RAZEM KOSZTORYS Z VAT-em: