## Arkusz1
ZAKRES RZECZOWY ROBÓT
1. Przebudowa drogi gminnej nr 366027T w msc. Okrągła na terenie gminy Połaniec od km 1+000 do km 2+200 o długości 1200mb zniszczonej w wyniku nawalnych deszczy
Lp. | Wyszczególnienie robót | jednostka miary | Zakres | Cena jednostkowa zł brutto | Wartość robót zł brutto
1. | Poprawienie profilu drogi równiarką z wywozem urobku (w tym trawy) w zakresie własnym wykonawcy - o pow. 3,0mx500m+30m2=1530m2 | m2 | 1530
2. | Wykonanie koryta na głębokość 10cm w gruncie kategori III-IV z wywozem urobku w zakresie własnym wykonawcy pow. 3,0mx500mb=1500m2 | m2 | 1500
3. | Wykonanie koryta na głębokość 20cm w gruncie kategori III-IV z wywozem urobku w zakresie własnym wykonawcy pow. 3,0mx200mb=600m2 | m2 | 600
4. | Wykonanie warstwy filtracyjnej z piasku gr. 5cm wraz z wyprofilowaniem i zagęszczeniem o pow. 3,0mx500mb=1500m2 | m2 | 1500
5. | Wykonanie warstwy filtracyjnej z piasku gr. 15cm wraz z wyprofilowaniem i zagęszczeniem o pow. 3,0mx200mb=600m2 | m2 | 600
6. | Wykonanie podbudowy tłuczniowej dolomitowej o gr. 15cm frakcji od 4mm do 63,0mm wraz z wyprofilowaniem równiarką i zagęszczeniem walcem o pow. 3,0mx500mb+30m2=1530m2 | m2 | 1530
7. | Wykonanie podbudowy tłuczniowej dolomitowej o gr. 20cm frakcji od 4mm do 63,0mm wraz z wyprofilowaniem równiarką i zagęszczeniem walcem o pow. 3,0mx700mb=2100m2 | m2 | 2100
8. | Wykonanie zjazdów z tłucznia dolomitowego gr.10cm i gruntu rodzimego gr. 10cm z wyprofilowaniem i zagęszczeniem - 12x5m2=60m2 | m2 | 60
9. | Wykonanie nawierzchni z masy min-asfaltowej KR-1 w-wa profilująca w ilości 50kg/m2 (średnio gr. 2cm) - pow.2,5mx1200mb+30m2=3030m2 | m2 | 3030
10. | Wykonanie nawierzchni z masy min-asfaltowej w-wa ścieralna gr. 3cm po zagęszczeniu KR-1 - pow. 2,5mx1200mb+30m2=3030m2 | m2 | 3030
11. | Wykonanie poboczy z klińca dolomitowego gr. 5cm i gruntu rodzimego gr. 20cm z wyprofilowaniem i zagęszczeniem - pow. 2x0,25mx1200mb=600m2 | m2 | 600
12. | Montaż kompletnego znaku drogowego A-7 wraz ze słupkiem | szt | 1
13. | Montaż kompletnego znaku drogowego B-18 wraz ze słupkiem | szt | 1
14. | Montaż kompletnego znaku drogowego B-33 wraz ze słupkiem | szt | 1
15. | Remont przepustu żelbetowego fi 600mm o długości 7,50m z podsypką piaskową gr.10cm, nadsypką piaskową gr.20cm z przyczółkami żelbetowymi z betonu B-30 o wymiarach 2x0,3mx1,5mx1,5m=1,35m3 | szt | 1
16. | Remont przyczólka żelbetowego z betonu B-30 o wymiarach 0,3mx1,5mx1,5m=0,675m3 | szt. | 1
Razem