## Arkusz1
ZAKRES RZECZOWY ROBÓT
Odbudowa dróg gminnych zniszczonych w wyniku nawalnych deszczy na terenie gminy Połaniec
1. Odbudowa drogi gminnej nr 366043T w msc. Tursko Małe na terenie gminy Połaniec od km 0+000 do km 0+572 zniszczonej w wyniku nawalnych deszczy
Lp. | Wyszczególnienie robót | jednostka miary | Zakres | Cena jednostkowa zł brutto | Wartość robót zł brutto
1. | Frezowanie na głębokość 4cm nawierzchni z masy mineralno-asfaltowej z wywozem urobku w zkaresie własnym wykonawcy - pow 16m2 | m2 | 16
2. | Wzmocnienie nawierzchni asfaltowej siatką typu Armapal lub równoważną o wytrzymałości nie mniejszej niż 100 kN/m2 do zbrojenia nawierzchni asfaltowwych o pow. 320m2 | m2 | 320
3. | Wykonanie koryra na głebokość 30cm z wywozem urobku w zakresie własnym wykonawcy - o pow. 2x6m2=12m2 | m2 | 12
4. | Wykonanie warstwy filtracyjnej z piasku gr 10cm i podbudowy tłuczniowej z dolomitu gr. 20cm z zaklinowaniem, wyprofilowaniem i zagęszczeniem - o pow. 2x6m2=12m2 | m2 | 12
5. | Wykonanie nawierzchni z masy mineral-asfaltowej warstwa profilująca w ilosci 75kg/m2 (średnio gr. 3cm) o szerokości od 3,25m do 3,85m, KR-1- pow. 3,55mx572mb+40m2+11x5m2 =2.125,60m2 | m2 | 2125.6
6. | Wykonanie nawierzchni z masy mineral-asfaltowej warstwa ścieralna gr. 3cm, o szerokości od 3,25m do 3,85m,KR-1 - pow. 3,55mx572mb+40m2+11x5m2 =2.125,60m2 | m2 | 2125.6
7. | Ścięcie poboczy równiarką na gł 4cm z wyzowem urobki w zakresie własnym wykonawcy o pow. 2x0,25mx(572mb-55mb)=258,50m2 | m2 | 258.5
8. | Wykonanie poboczy z klińca dolomitowego gr. 10cm, wraz z wyprofilowaniem i zagęszczeniem, o pow. 2x0,25mx(572mb-55mb)= 258,50m2 | m2 | 258.5
9. | Demontaz starych znaków drogowych z wywozem w miejsce wskazane przez inwestora na terenie gminy Połaniec | szt | 6
10. | Montaż nowego znaku drogowego A-7 - komplet (ze słupkiem) | szt | 2
11. | Montaż nowego znaku drogowego B-18 - komplet (ze słupkiem) | szt | 2
12. | Montaż nowego znaku drogowego B-33 - komplet (ze słupkiem) | szt | 2
Razem
2. Odbudowa drogi gminnej nr 366039T w msc. Brzozowa na terenie gminy Połaniec od km 0+000 do km 0+812 zniszczonej w wyniku nawalnych deszczy
Lp. | Wyszczególnienie robót | jednostka miary | Zakres | Cena jednostkowa zł brutto | Wartość robót zł brutto
1. | Wzmocnienie nawierzchni asfaltowej siatką typu Armapal lub równoważną o wytrzymałości nie mniejszej niż 100 kN/m2 do zbrojenia nawierzchni asfaltowwych o pow. 800m2 | m2 | 800
2. | Wykonanie nawierzchni z masy mineral-asfaltowej warstwa profilująca w ilosci 75kg/m2 (średnio gr. 3cm) o szerokości od 2,90m do 3,00m, KR-1- pow. 2,95mx812mb+15m2 =2.410,40m2 | m2 | 2410.4
3. | Wykonanie nawierzchni z masy mineral-asfaltowej warstwa ścieralna gr. 3cm, o szerokości od 2,90m do 3,00m,KR-1 - pow. 2,95mx812mb+15m2 =2.410,40m2 | m2 | 2410.4
4. | Ścięcie poboczy równiarką na gł 4cm z wyzowem urobki w zakresie własnym wykonawcy o pow. 2x0,5mx812mb=812,0m2 | m2 | 812
5. | Wykonanie poboczy z klińca dolomitowego gr. 10cm, wraz z wyprofilowaniem i zagęszczeniem, o pow. 2x0,5mx812mb=812,0m2 | m2 | 812
6. | Demontaz starych znaków drogowych z wywozem w miejsce wskazane przez inwestora na terenie gminy Połaniec | szt | 6
7. | Montaż nowego znaku drogowego A-7 - komplet (ze słupkiem) | szt | 2
8. | Montaż nowego znaku drogowego B-18 - komplet (ze słupkiem) | szt | 2
9. | Montaż nowego znaku drogowego B-33 - komplet (ze słupkiem) | szt | 2
Razem
3. Przebudowa drogi gminnej nr 366039T w msc. Brzozowa na terenie gminy Połaniec od km 0+812 do km 0+826 - dł. 14mb
Lp. | Wyszczególnienie robót | jednostka miary | Zakres | Cena jednostkowa zł brutto | Wartość robót zł brutto
1. | Wzmocnienie nawierzchni asfaltowej siatką typu Armapal lub równoważną o wytrzymałości nie mniejszej niż 100 kN/m2 do zbrojenia nawierzchni asfaltowwych o pow. 10m2 | m2 | 10
2. | Wykonanie nawierzchni z masy mineral-asfaltowej warstwa profilująca w ilosci 75kg/m2 (średnio gr. 3cm) o szerokości od 2,90m do 3,00m, KR-1- pow. 2,95mx14mb+15m2 =56,30m2 | m2 | 56.3
3. | Wykonanie nawierzchni z masy mineral-asfaltowej warstwa ścieralna gr. 3cm, o szerokości od 2,90m do 3,00m,KR-1 - pow. 2,95mx14mb+15m2 =56,30m2 | m2 | 56.3
4. | Ścięcie poboczy równiarką na gł 4cm z wyzowem urobki w zakresie własnym wykonawcy o pow. 2x0,5mx14mb=14,0m2 | m2 | 14
5. | Wykonanie poboczy z klińca dolomitowego gr. 10cm, wraz z wyprofilowaniem i zagęszczeniem, o pow. 2x0,5mx14mb=14,0m2 | m2 | 14
Razem
4. Odmulenie rowu przydrożnego - droga nr 366146T (ul. Kościuszki) w Ruszczy na odcinku od km 0+332 do km 1+555(rów prawy) i od km 0+095 do km 2+346(rów lewy) zniszczonego w wyniku nawalnych deszczy
Lp. | Wyszczególnienie robót | jednostka miary | Zakres | Cena jednostkowa zł brutto | Wartość robót zł brutto
1. | Wykonanie odmulenia rowów na głębokość 40cm z poprawieniem skarp o wysokości około 1,30m; na odcinku od km 0+332 do km 1+555(rów prawy) i od km 0+095 do km 2+346(rów lewy) z wywozem urobku w zakresie własnym wykonawcy | mb | 3474
2. | Odmulenie istniejacych przepustów fi 400mm, długości 5,00m z wywozem urobku w zakresie własnym wykonawcy - 15szt.x5,00m=75mb | mb | 75
3. | Istniejące zjazdy na przepustach - zebranie istniejacej trawy z humusem z istniejacego zjazdu na gł 15cm (z wywozem urobku w zakresie własnym wykonawcy) i nasypanie tłucznia dolomitowego gr. 15cm, frakcja 4/31,5mm z wyprofilowaniem i zagęszczeniem o pow. 15szt.x5mx3m=225,00m2 | m2 | 225
4. | Wycinka drzewa rosnącego w rowie o średnicy obwodu 120cm, mierzonej na wysokości 130cm od gruntu, wraz z karczowaniem pni i wywozem urobku w miejsce wskazane przez inwestora na terenie gminy Połaniec | szt. | 10
5. | Wycinka krzewów przy rowach z wywozem uroku w zakresie własym wykonawcy pas o szerokości 1,50m na długości 1.410mb | mb | 1410
6. | Odbudowa murku oporowego żelbetowego przy istniejacym przepuście z betonu B-20, W-4, zbrojenie stalą 34GS krzyżowo fi 12mm w rozstawie co 25cm o wymiarach 3,00mx0,2mx1,00m=0,6m3 | szt. | 4
7. | Odbudowa murku oporowego żelbetowego przy istniejacym przepuście (cieku wodnym) z betonu B-20, W-4, zbrojenie stalą 34GS krzyżowo fi 12mm w rozstawie co 25cm o wymiarach 4,50mx0,2mx2,00m=1,8m3 | szt. | 2
8. | Zabezpieczenie rowu poprzez wykonanie barierek energochłonnych SP-06 ze słupkiem co 2m długości 6,0m | szt. | 2
9. | Wykonanie ścianki poprzecznej (opór) przy istniejacej spekanej ściance oporowej przy przepuscie, z żelbetu - beton B-20 o wymiarach 1,5mx1,50mx0,2m=0,45m3 | szt. | 2
10. | Odbudowa przepustu fi 400mm poprzez dołożenie z dwóch stron do istniejacego przepustu rur żelbetowych fi 400mm o długości po 1,25m - obmiar 2x1,25m=2,50m | szt. | 1
Razem
Zestawnienie dróg
Lp. | Wyszczególnienie robót | jednostka miary | Zakres | Cena jednostkowa zł brutto | Wartość robót zł brutto
1. | Odbudowa drogi gminnej nr 366043T w msc. Tursko Małe na terenie gminy Połaniec od km 0+000 do km 0+572 zniszczonej w wyniku nawalnych deszczy
2. | Odbudowa drogi gminnej nr 366039T w msc. Brzozowa na terenie gminy Połaniec od km 0+000 do km 0+812 zniszczonej w wyniku nawalnych deszczy
3. | Przebudowa drogi gminnej nr 366039T w msc. Brzozowa na terenie gminy Połaniec od km 0+812 do km 0+826 - dł. 14mb
4. | Odmulenie rowu przydrożnego - droga nr 366146T (ul. Kościuszki) w Ruszczy na odcinku od km 0+332 do km 1+555(rów prawy) i od km 0+095 do km 2+346(rów lewy) zniszczonego w wyniku nawalnych deszczy
Razem