## Arkusz1
Numer | Nazwa | Ilość | Jm
1 | ROBOTY ZIEMNE - OSP Okrągła
1. 1.
| Usunięcie warstwy ziemi urodzajnej (humusu) o grubości do 15 cm za pomocą spycharek | 75 | m2
1. 2.
| Wykopy oraz przekopy wykonywane koparkami podsiębiernymi 0.25 m3 na odkład w gruncie kat.III | 8.79 | m3
1. 3.
| Roboty ziemne wykon.koparkami podsiębiernymi o poj.łyżki 0.40 m3 w gr.kat.III z transp.urobku samochod.samowyładowczymi na odległość do 1 km | 24.62 | m3
1. 4.
| Ręczne wykopy ciągłe lub jamiste ze skarpami o szer.dna do 1.5 m i głębok.do 1.5m ze złożeniem urobku na odkład (kat.gr.III) | 4.44 | m3
1. 5.
| Zasypywanie wykopów liniowych o ścianach pionowych w gruntach kat.III-IV; głębokość do 1.5 m, szerokość do 1.5 m | 8.79 | m3
1. 6.
| Zasypywanie wykopów liniowych o ścianach pionowych w gruntach kat.III-IV; głębokość do 1.5 m, szerokość 0.8-1.5 m | 3.4 | m3
2 | FUNDAMENTY
2. 1.
| Ławy fundamentowe prostokątne żelbetowe, szerokości do 0,6 m | 5.47 | m3
2. 2.
| Podkłady z ubitych materiałów sypkich na podłożu gruntowym | 2.28 | m3
2. 3.
| Przygotowanie i montaż zbrojenia elementów budynków i budowli - pręty żebrowane | 0.12 | t
2. 4.
| Przygotowanie i montaż zbrojenia elementów budynków i budowli - pręty gładkie | 0.03 | t
2. 5.
| Fundamenty z bloczków betonowych na zaprawie cementowej | 8.67 | m3
3 | IZOLACJE
3. 1.
| Izolacje przeciwwilgociowe powłokowe bitumiczne pionowe - wykonywane na zimno z emulsji asfaltowej - pierwsza warstwa | 63.87 | m2
3. 2.
| Izolacje przeciwwilgociowe dwiema warstwami papy na lepiku na gorąco ław fundamentowych murowanych z wyrównaniem zaprawą | 11.36 | m2
4 | KONSTRUKCJA DOBUDOWY I ROBOTY MUROWE
4. 1.
| Ściany budynków jednokondygnacyjnych o wysokości ponad 4.5 m grubości 37 cm z bloczków betonu komórkowego długości 49 cm | 99.44 | m2
4. 2.
| Ściany budynków jednokondygnacyjnych o wysokości ponad 4.5 m grubości 24 cm z bloczków betonu komórkowego długości 49 cm | 46.86 | m2
4. 3.
| Ściany budynków jednokondygnacyjnych o wysokości ponad 4.5 m grubości 24 cm z bloczków betonu komórkowego długości 49 cm | 17.02 | m2
4. 4.
| Wieloprzewodowe kominy wolno stojące z cegieł o przekroju przewodu 1/2x1/2 ceg. | 1.14 | m3
4. 5.
| Wieloprzewodowe kominy wolno stojące z cegieł klinkierowych o przekroju przewodu 1/2x1/2 ceg. | 1.52 | m3
4. 6.
| Nakrywy attyk ścian ogniowych i kominów o średniej grubości 7 cm | 1.1 | m2
4. 7.
| Otwory na okna i drzwi w ścianach murowanych grubości 1 1/2 i 2 ceg. z cegieł pojedynczych | 6 | szt
4. 8.
| Otwory w ścianach murowanych -ułożenie nadproży prefabrykowanych | 21.6 | m
4. 9.
| Wieńce monolityczne na ścianach zewnętrznych o szerokości do 30 cm | 2.7 | m3
4.10.
| Wieńce monolityczne na ścianach wewnętrznych | 0.44 | m3
4.11.
| Belki i podciągi o stosunku deskowanego obwodu do przekroju do 10 - z zastosowaniem pompy do betonu | 0.94 | m3
4.12.
| Przygotowanie i montaż zbrojenia elementów budynków i budowli - pręty żebrowane fi 12 | 0.37 | t
4.13.
| Przygotowanie i montaż zbrojenia elementów budynków i budowli - pręty gładkie | 0.04 | t
4.14.
| Schody żelbetowe proste na płycie grubości 8 cm - ręczne układanie betonu | 17.67 | m2
4.15.
| Schody żelbetowe - dodatek za każdy 1 cm różnicy grubości płyty - z zastosowaniem pompy do betonu | 17.67 | m2
4.16.
| Przygotowanie i montaż zbrojenia elementów budynków i budowli - pręty żebrowane | 0.68 | t
4.17.
| Przygotowanie i montaż zbrojenia elementów budynków i budowli - pręty gładkie | 0.03 | t
4.18.
| Żelbetowe płyty stropowe, grubości 15 cm płaskie - z zastosowaniem pompy do betonu | 31.02 | m2
5 | DACH
5. 1.
| Murlaty - przekrój poprzeczny drewna ponad 180 cm2 z tarcicy nasyconej | 0.08 | m3 drew.
5. 2.
| Krokwie zwykłe, długość do 4.5 m przekrój poprzeczny drewna do 180 cm2 z tarcicy nasyconej | 0.9 | m3
5. 3.
| Krokwie narożne i koszowe, przekrój poprzeczny drewna do 180 cm2 z tarcicy nasyconej | 0.46 | m3
5. 4.
| Ramy górne i płatwie długości ponad 3 m - przekrój poprzeczny drewna do 180 cm2 z tarcicy nasyonej | 0.23 | m3 drew.
5. 5.
| Izolacje polietylenowe z folii paroprzepuszczalnej | 63 | m2
5. 6.
| Ołacenie połaci dachowych łatami 38x50 mm,o rozstawie 16-24 cm z tarcicy nasyconej | 63 | m2
5. 7.
| Kontrłaty | 70 | m
5. 8.
| Wiatrownice | 2.04 | m2
5. 9.
| (z.IV) Pokrycie dachów blachą stalową ocynkowaną-trapezową o pow.arkuszy do 4.00 m2 na łatach lub deskowaniu | 75.5 | m2
5.10.
| Obróbki przy szerokości w rozwinięciu ponad 25 cm - z blachy stalowej ocynkowanej | 41.62 | m2
5.11.
| Podsufitki drewniane - szkielet z kantówek | 0.51 | m3
5.12.
| Układanie poziomych paneli pcv na gotowym ruszcie | 44.59 | m2
5.13.
| Montaż elementów wykończeniowych listwy wykończeniowe | 41.44 | m
5.14.
| Izolacje przeciwwilgociowe i przeciwwodne z folii polietylenowej szerokiej - poziome podposadzkowe | 50.32 | m2
5.15.
| Izolacje cieplne i przeciwdźwiękowe z wełny mineralnej poziome z płyt układanych na sucho - jedna warstwa gr. 15 cm | 50.32 | m2
6 | Roboty rozbiórkowe
6. 1.
| Rozebranie pokrycia dachowego z blachy nie nadającej się do użytku | 85 | m2
6. 2.
| Rozebranie elementów więźb dachowych - ołacenie dachu o odstępie łat ponad 24 cm | 85 | m2
6. 3.
| Rozebranie elementów więźb dachowych - więźby dachowe proste | 85 | m2
6. 4.
| Wykucie otworów w ścianach z cegieł o grubości ponad 1/2 ceg. na zaprawie wapiennej lub cementowo-wapiennej dla otworów drzwiowych i okiennych | 7.5 | m3
6. 5.
| Rozebranie ścianek z cegieł na zaprawie wapiennej o grubości 1/2 ceg. | 8.8 | m2
6. 6.
| Wykucie z muru okien pcv | 17.04 | m2
6. 7.
| Wykucie z muru podokienników betonowych z lastryko | 19.7 | m
6. 8.
| Wykucie bruzd pionowych 1/4 x 1/2 ceg. w ścianach z cegieł na zaprawie cementowo-wapiennej | 21.7 | m
6. 9.
| Rozebranie luksferów | 8.88 | m2
6.10.
| Usunięcie z parteru budynku gruzu | 9.65 | m3
6.11.
| Wywiezienie gruzu spryzmowanego samochodami samowyładowczymi na odległość do 1 km | 9.65 | m3
6.12.
| Wywiezienie gruzu spryzmowanego samochodami samowyładowczymi - za każdy następny 1 km | 9.65 | m3
7 | Roboty murowe i tynkowe
7. 1.
| Wykonanie przesklepień otworów w ścianach z cegieł - dostarczenie i obsadzenie belek stalowych | 19 | m
7. 2.
| Uzupełnienie ścian lub zamurowanie otworów w ścianach na zaprawie cementowo-wapiennej bloczkami z betonu komórkowego | 2.96 | m3
7. 3.
| Ścianki działowe pełne z cegieł dziurawek grubości 1/2 ceg. | 13.56 | m2
7. 4.
| Okna z luksferów 20x20x5 cm | 17.66 | m2
7. 5.
| Odbicie tynków wewnętrznych z zaprawy cementowo-wapiennej na ścianach, filarach, pilastrach o powierzchni odbicia do 5 m2 | 22 | m2
7. 6.
| Uzupełnienie tynków wewnętrznych kat.III z zaprawy cementowej na ścianach i słupach prostokątnych na podłożu z cegły, pustaków ceramicznych, gazo- i pianobetonów o pow. do 5 m2 w 1 miejscu | 40 | m2
7. 7.
| Tynki wewnętrzne zwykłe kat. III wykonywane ręcznie na ścianach i słupach | 149.72 | m2
7. 8.
| Wykonanie tynków zwykłych wewnętrznych kat. III z zaprawy cementowo-wapiennej na ościeżach szerokości do 15 cm | 145.1 | m
7. 9.
| Tynki wewnętrzne zwykłe kat. III wykonywane ręcznie na stropach i podciągach | 44.59 | m2
7.10.
| Obsadzenie kratek wentylacyjnych w ścianach + komin na dachu | 21 | szt.
7.11.
| Obsadzenie prefabrykowanych podokienników długości ponad 1 m | 6 | szt
8 | Podłoża i posadzki
8. 1.
| Podkłady z ubitych materiałów sypkich na podłożu gruntowym | 4.18 | m3
8. 2.
| Podkłady murarskie z gruzu z betonu lekkiego | 4.18 | m3
8. 3.
| Izolacje przeciwwilgoc.i przeciwwodne z folii polietylen.szerokiej poziome podposadzkowe 2x | 41.85 | m2
8. 4.
| Izolacje cieplne i przeciwdzwiękowe z płyt styropianowych gr. 5 cm poziome na wierzchu konstr.na sucho - jedna warstwa | 41.85 | m2
8. 5.
| Warstwy wyrównawcze pod posadzki z zaprawy cementowej gr.20 mm zatarte na gładko | 72.86 | m2
8. 6.
| Warstwy wyrównawcze pod posadzki z zaprawy cementowej - dodatek lub potrąc.za zmianę grub.o 10mm | 41.85 | m2
8. 7.
| Posadzki cementowe wraz z cokolikami - dopłata za zbrojenie siatką stalową | 41.85 | m2
8. 8.
| Posadzki z płytek o wymiarach 30 x 30 cm, układanych metodą zwykłą | 72.86 | m2
8. 9.
| Okładziny schodów z płytek o wymiarach 30 x 30 cm, układanych metodą zwykłą | 13.4 | m2
8.10.
| Cokoliki, z płytek o wymiarach 20 x 20 cm i wysokości cokolika równej 10 cm | 78.68 | m
9 | Stolarka okienna i drzwiowa
9. 1.
| Ościeżnice drzwiowe stalowe dwukrotnie malowane na budowie FD1 dla drzwi wewnątrzlokalowych wbudowane w trakcie wznoszenia ścianz opaskami z płyty meblowej | 2 | szt.
9. 2.
| Ościeżnice drewniane zwykłe | 16.6 | m2
9. 3.
| Skrzydła drzwiowe płytowe wewnętrzne jednodzielne pełne o pow. ponad 1.6 m2 fabrycznie wykończone PORTA | 9.6 | m2
9. 4.
| Drzwi wahadłowe dwuskrzydłowe | 8.8 | m2
9. 5.
| Montaż okien rozwieranych i uchylno-rozwieranych dwudzielnych z PCV bez obróbki obsadzenia o pow. do 2.0 m2 | 10.68 | m2
9. 6.
| Montaż drzwi aluminiowych jednoskrzydłowych - aluminium ciepłe | 2 | m2
9. 7.
| (z.VI) Obróbki blacharskie z blachy powlekanej o szer.w rozwinięciu do 25 cm | 2.46 | m2
10 | Roboty budowlane - malowanie i licowanie ścian
10. 1.
| (z.VII) Gruntowanie podłoży preparatami "ATLAS UNI GRUNT" - powierzchnie poziome | 44.59 | m2
10. 2.
| (z.VII) Gruntowanie podłoży preparatami "ATLAS UNI GRUNT" - powierzchnie pionowe | 183.74 | m2
10. 3.
| Dwukrotne malowanie farbami emulsyjnymi starych tynków wewnętrznych sufitów | 44.59 | m2
10. 4.
| Dwukrotne malowanie farbami emulsyjnymi starych tynków wewnętrznych ścian | 221.74 | m2
10. 5.
| Licowanie ścian płytkami o wymiarach 20 x 20 cm - na klej | 5.44 | m2
11 | ELEWACJA -DOCIEPLENIE
11. 1.
| Docieplenie ścian płytami styropianowymi gr. 10 cm - przy użyciu got. zapraw klejących wraz z przyg. podłoża i ręczne wyk. wyprawy elew. z got. suchej mieszanki akrylowej | 117 | m2
11. 2.
| Docieplenie ścian z cegły płytami styropianowymi gr. 8 cm - przy użyciu got. zapraw klejących wraz z przyg. podłoża i ręczne wyk. wyprawy elew. z got. suchej mieszanki - tynk mozaikowy | 10.81 | m2
11. 3.
| Ocieplenie ścian budynków płytami styropianowymi - zamocowanie listwy cokołowej | 21.62 | m
11. 4.
| Ocieplenie ścian budynków płytami styropianowymi - ochrona narożników wypukłych kątownikiem metalowym | 34.9 | m
11. 5.
| Docieplenie ościeży o szer. 15 cm z cegły płytami styropianowymi - przy użyciu got. zapraw klejących wraz z przyg. podłoża i ręczne wyk. wyprawy elew. z got. suchej mieszanki akrylowej | 5.18 | m2
11. 6.
| (z.VI) Obróbki blacharskie z blachy powlekanej o szer.w rozwinięciu do 25 cm | 1.9 | m2
11. 7.
| Rusztowania zewnętrzne rurowe o wysokości do 10 m | 135 | m2
12 | Instalacje elektryczne - oświetleniowa i gniazd wtyczkowych
12. 1.
| Mechaniczne wykucie bruzd dla przewodow wtynkowych w cegle | 58 | m
12. 2.
| Zaprawianie bruzd o szer. do 25 mm | 58 | m
12. 3.
| Przewody kabelkowe o łącznym przekroju żył do YDY 3 x 1,5 układane w gotowych bruzdach bez zaprawiania bruzd na podłożu nie-beton. | 28 | m
12. 4.
| Przewody kabelkowe o łącznym przekroju żył do 3 x 2,5 mm2 układane w gotowych bruzdach bez zaprawiania bruzd na podłożu nie-beton. | 74 | m
12. 5.
| Przygotowanie podłoża pod mocowanie osprzętu na zaprawie cementowej lub gipsowej z wykonaniem ślepych otworów mechanicznie w cegle | 9 | szt.
12. 6.
| Montaż na gotowym podłożu puszek bakelitowych o śr.do 60mm | 9 | szt.
12. 7.
| Montaż na gotowym podłożu puszek bakelitowych o śr.do 80mm; il. wylotów 3, przekrój przewodu 2.5 mm2 | 2 | szt.
12. 8.
| Montaż na gotowym podłożu łączników bryzgoszczelnych z tworzywa szt.jednobiegunowych, przycisków mocowanych przez przykręcenie z podłączeniem | 12 | szt.
12. 9.
| Montaż do gotowego podłoża gniazd wtyczkowych podtynkowych 2-bieg.z uziemieniem w puszkach z podłączeniem | 8 | szt.
12.10.
| Przygotowanie podłoża pod oprawy oświetleniowe przykręcane na betonie mocowane na kołkach kotwiących (il.mocowań 2) | 16 | kpl.
12.11.
| Montaż na gotowym podłożu opraw świetlówkowych zwykłych bez zadławiania przewodu w obudowie z blachy stalowej z odbłyśnikiem -zawieszanych 2x40W - przelotowych | 16 | kpl.
12.12.
| Montaż na gotowym podłożu opraw oświetleniowych żarowych bryzgo-, strugo-odpornych, porcelanowych zawieszanych, końcowych | 1 | kpl.
12.13.
| Wentylatory kanałowe załanczane światłem | 1 | szt.
12.14.
| Przebudowa istniejących tablic rozdzielczych | 2 | kpl
12.15.
| Dostawa i montaż grzejników elektrycznych | 8 | kpl
13 | KANALIZACJA WEWNĘTRZNA
13. 1.
| Rurociągi z PVC kanalizacyjne o śr. 50 mm na ścianach w budynkach mieszkalnych o połączeniach wciskowych | 1 | m
13. 2.
| Dodatki za wykonanie podejść odpływowych z PVC o śr. 110 mm o połączeniach wciskowych | 1 | podej.
13. 3.
| Dodatki za wykonanie podejść odpływowych z PVC o śr. 50 mm o połączeniach wciskowych | 1 | podej.
13. 4.
| Umywalki pojedyncze porcelanowe z syfonem | 1 | kpl.
13. 5.
| Ustępy z płuczką ustępową typu "kompakt" | 1 | kpl.
13. 6.
| Uchwyty dla osób niepełnosprawnych | 2 | szt